## 物料匯入(同事)
系統碼 | 類別碼 | 流水號 | 型式碼 | 料號 | 物料名稱 | 規格 | 單位 | 物料屬性 | 系統名稱 | 類別名稱 | 原系統別欄 | 安全等級 | 可修件 | 市售品 | 請購點 | 交期天數 | 預估單價 | 檢討說明 | ⚠ 檢核結果
50 | 88 | 0004 | LO | 50.88.0004.LO | R134快速接頭 | 適用於填充R134冷媒 | ST | 系統備品 | 輕軌電聯車 | 電聯車特殊設備空調類 | 共通性物料 | 4 | 否 | 是 | 0 |  | 1400
50 | 88 | 0005 | LO | 50.88.0005.LO | R134冷媒錶組 | 適用於填充R134冷媒 | ST | 系統備品 | 輕軌電聯車 | 電聯車特殊設備空調類 | 共通性物料 | 4 | 否 | 是 | 0 |  | 2200
50 | 88 | 0006 | LO | 50.88.0006.LO | 6尺長冷媒管線組 | 1.適用於填充R134冷媒 2.長度:6尺/ST | ST | 系統備品 | 輕軌電聯車 | 電聯車特殊設備空調類 | 共通性物料 | 4 | 否 | 是 | 0 |  | 1400
50 | 94 | 0054 | LO | 50.94.0054.LO | 管束 | 不鏽鋼(#410)、斑馬式、適用範圍:22mm-32mm | PC | 消耗品 | 輕軌電聯車 | 電聯車雜項類 | 共通性物料 | 4 | 否 | 是 | 0 |  | 4.7
50 | 94 | 0055 | LO | 50.94.0055.LO | 萬用強力快乾膠 | 容量:20公克 | PC | 消耗品 | 輕軌電聯車 | 電聯車雜項類 | 共通性物料 | 4 | 否 | 是 | 0 |  | 17.3
50 | 95 | 0001 | TR | 50.95.0001.TR | 三角式鑰匙鎖件 | 三角鑰匙 | PC | 系統備品 | 輕軌電聯車 | 電聯車特殊工具 | 共通性物料 | 3 | 否 | 否 | 0 |  | 73946
50 | 95 | 0002 | TR | 50.95.0002.TR | 三角式鑰匙 | 三角鑰匙 | PC | 系統備品 | 輕軌電聯車 | 電聯車特殊工具 | 共通性物料 | 3 | 否 | 否 | 0 |  | 4723
50 | XX | 0003 | AF | 50.XX.0003.AF | 尼龍吊帶(2T) | 尼龍吊帶(2T) | PC | 系統備品 | 輕軌電聯車 | 零用金購入物料 | 共通性物料 | 4 | 否 | 是 | 0 |  | 300
50 | XX | 0004 | AF | 50.XX.0004.AF | 真空機 | 1.型號CB-600 TURBO2.功率70W/110V3.流量47L/M、1.7CFM4.真空度15micron | PC | 系統備品 | 輕軌電聯車 | 零用金購入物料 | 共通性物料 | 4 | 否 | 是 | 0 |  | 5000
50 | XX | 0005 | AF | 50.XX.0005.AF | 冷媒-R134a | 冷媒-R134a(13.6kg) | CN | 消耗品, 大修 | 輕軌電聯車 | 零用金購入物料 | 共通性物料 | 4 | 否 | 是 | 6 |  | 2400 |  | 單位非標準:CN；屬性非標準:消耗品, 大修
50 | XX | 0006 | AF | 50.XX.0006.AF | 真空機潤滑油 | 真空機潤滑油(600ml) | CN | 消耗品 | 輕軌電聯車 | 零用金購入物料 | 共通性物料 | 4 | 否 | 是 | 0 |  | 300 |  | 單位非標準:CN
50 | XX | 0007 | AF | 50.XX.0007.AF | 外接式硬碟5TB | 外接式硬碟5TB(Seagate OneTouch 5T)外接式硬碟5TB (Seagate OneTouch 5T | PC | 系統備品 | 輕軌電聯車 | 零用金購入物料 | 共通性物料 | 4 | 否 | 是 | 0 |  | 3699
50 | XX | 0008 | AF | 50.XX.0008.AF | 油性透明抗UV消光漆 | 油性透明抗UV消光漆(型號B523) | CN | 消耗品 | 輕軌電聯車 | 零用金購入物料 | 共通性物料 | 4 | 否 | 是 | 0 |  | 500 |  | 單位非標準:CN
50 | XX | 0009 | AF | 50.XX.0009.AF | JIP 130 鍍鋅噴漆 | JIP 130 鍍鋅噴漆450g | CN | 消耗品 | 輕軌電聯車 | 零用金購入物料 | 共通性物料 | 4 | 否 | 是 | 0 |  | 380 |  | 單位非標準:CN
50 | XX | 0010 | AF | 50.XX.0010.AF | 恐龍漆必艷噴漆(艦灰) | 恐龍漆必艷噴漆400ml(艦灰) | CN | 消耗品 | 輕軌電聯車 | 零用金購入物料 | 共通性物料 | 4 | 否 | 是 | 0 |  | 100 |  | 單位非標準:CN
50 | XX | 0011 | AF | 50.XX.0011.AF | 防霧劑 | 防霧劑(150ML) | CN | 消耗品 | 輕軌電聯車 | 零用金購入物料 | 共通性物料 | 4 | 否 | 是 | 0 |  | 300 |  | 單位非標準:CN
50 | XX | 0012 | AF | 50.XX.0012.AF | 氮氣(40L) | 一、密度1.251 g/L。二、灌滿40L高壓鋼瓶壓力為120KG/CM2。 | CO | 消耗品 | 輕軌電聯車 | 零用金購入物料 | 共通性物料 | 4 | 否 | 是 | 0 |  | 800 |  | 單位非標準:CO
50 | XX | 0013 | AF | 50.XX.0013.AF | 高壓鋼瓶(40L) | 1.高壓鋼瓶(40L)2.僅能填充氮氣 | CO | 消耗品 | 輕軌電聯車 | 零用金購入物料 | 共通性物料 | 4 | 否 | 是 | 0 |  | 4500 |  | 單位非標準:CO
50 | XX | 0014 | AF | 50.XX.0014.AF | 除油膜劑 | 除油膜劑(170ML) | CN | 消耗品 | 輕軌電聯車 | 零用金購入物料 | 共通性物料 | 4 | 否 | 是 | 0 |  | 345 |  | 單位非標準:CN
50 | XX | 0015 | BL | 50.XX.0015.BL | 抗咬合劑(RIVOLTA G.W.F.) | 1.廠牌:Bremer&Leguil 2.型號:RIVOLTA G.W.F 960公克/CN | PC | 預檢, 消耗品, 大修 | 輕軌電聯車 | 零用金購入物料 | 共通性物料 | 4 | 否 | 是 | 0 |  | 9240 |  | 屬性非標準:預檢, 消耗品, 大修
50 | XX | 0016 | LO | 50.XX.0016.LO | 除塵布 | 尺寸:9吋X9吋 | PG | 消耗品 | 輕軌電聯車 | 零用金購入物料 | 共通性物料 | 4 | 否 | 是 | 0 |  | 320 |  | 單位非標準:PG
50 | XX | 0017 | RC | 50.XX.0017.RC | 矽膠輔助劑(REACH LUBRICANTS Z-35) | 1.廠牌REACH LUBRICANTS/型號Z-35 2.重量3.17KG | CN | 消耗品 | 輕軌電聯車 | 零用金購入物料 | 共通性物料 | 4 | 否 | 是 | 0 |  | 8800 |  | 單位非標準:CN
50 | XX | 0020 | LO | 50.XX.0020.LO | 手推式氧氣乙炔組 | 1.R-S100車輪式手提小型融接器2.氧氣鋼瓶X1/乙炔瓶X1/專用推車(附車輪)3.小型氧氣錶X1/小型乙炔錶X1/乙炔結瓶架X1/風開板手X1/打火器X1/切斷器火口1號X1 | ST | 消耗品 | 輕軌電聯車 | 零用金購入物料 | 共通性物料 | 4 | 否 | 是 | 0 |  | 9335
50 | XX | 0021 | LO | 50.XX.0021.LO | 銅管銲條 | 含銀量0%/長度50±5cm | EA | 消耗品 | 輕軌電聯車 | 零用金購入物料 | 共通性物料 | 4 | 否 | 是 | 0 |  | 26.25
50 | XX | 0022 | HR | 50.XX.0022.HR | 助銲膏 | 廠牌HARRIS/型號STAY-SILV WHITE BRAZING FLUX/454g | CN | 消耗品 | 輕軌電聯車 | 零用金購入物料 | 共通性物料 | 4 | 否 | 是 | 0 |  | 315 |  | 單位非標準:CN
50 | XX | 0031 | LO | 50.XX.0031.LO | 車高量測用鋁條 | 車高量測用鋁條 (5cm*5cm*300cm)±1cm | EA | 系統備品 | 輕軌電聯車 | 零用金購入物料 | 共通性物料 | 4 | 否 | 是 | 0 |  | 630
50 | XX | 0042 | LO | 50.XX.0042.LO | 吸水膨脹袋(吸水砂包) | 1.無紡布-綠色 2.尺寸:40*60CM | PC | 消耗品 | 輕軌電聯車 | 零用金購入物料 | 共通性物料 | 3 | 否 | 是 | 0 |  | 44.1
50 | XX | 0043 | 3M | 50.XX.0043.3M | 萬用去汙劑 | 3M 魔利萬用去汙劑，500毫升/CN | CN | 消耗品 | 輕軌電聯車 | 零用金購入物料 | 共通性物料 | 4 | 否 | 是 | 4 |  | 250 |  | 單位非標準:CN
50 | XX | 0046 | LO | 50.XX.0046.LO | 電子秤 | 秤重範圍:3公克~10公斤 | PC | 系統備品 | 輕軌電聯車 | 零用金購入物料 | 共通性物料 | 4 | 否 | 是 | 0 |  | 350
50 | XX | 0047 | LO | 50.XX.0047.LO | 補土 | 油性 1公升/CN | CN | 消耗品 | 輕軌電聯車 | 零用金購入物料 | 共通性物料 | 4 | 否 | 是 | 0 |  | 200 |  | 單位非標準:CN
50 | XX | 0048 | LO | 50.XX.0048.LO | 調薄劑 | 1加侖/PL | PL | 消耗品 | 輕軌電聯車 | 零用金購入物料 | 共通性物料 | 4 | 否 | 是 | 0 |  | 300 |  | 單位非標準:PL
50 | XX | 0049 | LO | 50.XX.0049.LO | 松香水 | 400毫升/CN | CN | 消耗品 | 輕軌電聯車 | 零用金購入物料 | 共通性物料 | 4 | 否 | 是 | 0 |  | 90 |  | 單位非標準:CN
50 | XX | 0050 | LO | 50.XX.0050.LO | 透明保護漆 | 5加侖/PL | PL | 消耗品 | 輕軌電聯車 | 零用金購入物料 | 共通性物料 | 4 | 否 | 是 | 0 |  | 1257.14 |  | 單位非標準:PL
50 | XX | 0051 | LO | 50.XX.0051.LO | 優麗底漆770 | 5加侖/PL | PL | 消耗品 | 輕軌電聯車 | 零用金購入物料 | 共通性物料 | 4 | 否 | 是 | 0 |  | 857.14 |  | 單位非標準:PL
50 | XX | 0052 | LO | 50.XX.0052.LO | 優麗漆305C | 5加侖/PL | PL | 消耗品 | 輕軌電聯車 | 零用金購入物料 | 共通性物料 | 4 | 否 | 是 | 0 |  | 1142.86 |  | 單位非標準:PL
50 | XX | 0053 | LO | 50.XX.0053.LO | 防毒口罩 | 配有一個排氣閥,可依需求裝入不同活性碳過濾罐 | PC | 消耗品 | 輕軌電聯車 | 零用金購入物料 | 共通性物料 | 4 | 否 | 是 | 0 |  | 350
50 | XX | 0054 | LO | 50.XX.0054.LO | 防護衣 | 尺寸:XL | PC | 消耗品 | 輕軌電聯車 | 零用金購入物料 | 共通性物料 | 4 | 否 | 是 | 0 |  | 450
50 | XX | 0055 | LO | 50.XX.0055.LO | 接管端子 | 型號:BNT3 數量:8入裝/ST | ST | 系統備品, 大修 | 輕軌電聯車 | 零用金購入物料 | 共通性物料 | 4 | 否 | 是 | 0 |  | 28.57 |  | 屬性非標準:系統備品, 大修
50 | XX | 0056 | LO | 50.XX.0056.LO | 錫油 | 主要成分:凡士林 容量:55毫升/CN | CN | 消耗品, 大修 | 輕軌電聯車 | 零用金購入物料 | 共通性物料 | 4 | 否 | 是 | 0 |  | 33.33 |  | 單位非標準:CN；屬性非標準:消耗品, 大修
50 | XX | 0057 | LO | 50.XX.0057.LO | 聚氨酯膠 | 品牌 SIKA/西卡 黑色265(600ML) | PC | 消耗品 | 輕軌電聯車 | 零用金購入物料 | 共通性物料 | 3 | 否 | 是 | 0 | 14 | 694
50 | XX | 0058 | LO | 50.XX.0058.LO | 束線帶 | 材質:尼龍 4.8*300MM 白色 | PC | 消耗品 | 輕軌電聯車 | 零用金購入物料 | 共通性物料 | 3 | 否 | 是 | 0 | 14 | 55
50 | XX | 0059 | LO | 50.XX.0059.LO | D扣 | 3.6MM*46MM | PC | 消耗品 | 輕軌電聯車 | 零用金購入物料 | 共通性物料 | 3 | 否 | 是 | 0 | 14 | 2
50 | XX | 0060 | LO | 50.XX.0060.LO | 束線帶固定座 | 白色 28MMX28MM | PC | 消耗品 | 輕軌電聯車 | 零用金購入物料 | 共通性物料 | 3 | 否 | 是 | 0 | 14 | 2
50 | XX | 0061 | LO | 50.XX.0061.LO | 棉繩 | 4毫米200米 | PC | 消耗品 | 輕軌電聯車 | 零用金購入物料 | 共通性物料 | 3 | 否 | 是 | 0 | 14 | 219
50 | XX | 0062 | LO | 50.XX.0062.LO | 110V電動高頻切割機 | 尺寸: 長27cm 寬6cm 高8.5cm 重量: 1.575kg 使用電壓: 110v 最大功率: 500W 轉速: 8000 ~ 16000 OPM (六段轉速調整) 擺動角度: 5度 | PC | 系統備品 | 輕軌電聯車 | 零用金購入物料 | 共通性物料 | 4 | 否 | 是 | 0 |  | 1897
50 | XX | 0063 | LO | 50.XX.0063.LO | 三合一氣動式萬用噴膠槍 | 氣壓値範圍:45-90psi 適用於硬管(310~600ml)& 軟包(310-600ml)， 進氣口尺寸:1/4" | PC | 系統備品 | 輕軌電聯車 | 零用金購入物料 | 共通性物料 | 4 | 否 | 是 | 0 |  | 3920
50 | XX | 0064 | LO | 50.XX.0064.LO | 希捷HDD硬碟 | 1.品牌:希捷 2.型號：ST2000LM015 3.規格: 2TB 2.5吋 | PC | 系統備品 | 輕軌電聯車 | 零用金購入物料 | 共通性物料 | 4 | 否 | 是 | 0 |  | 2943
50 | XX | 0066 | LO | 50.XX.0066.LO | 冷媒管線(低壓用) | 1.接頭規格：1/4SAE 2.適用冷媒：R134a 3.長度：1.5公尺 4.顏色：藍色 | PC | 系統備品 | 輕軌電聯車 | 零用金購入物料 | 共通性物料 | 4 | 否 | 是 | 0 |  | 150
50 | XX | 0067 | LO | 50.XX.0067.LO | 冷媒管線(高壓用) | 1.接頭規格：1/4SAE 2.適用冷媒：R134a 3.長度：1.5公尺 4.顏色：紅色 | PC | 系統備品 | 輕軌電聯車 | 零用金購入物料 | 共通性物料 | 4 | 否 | 是 | 0 |  | 150
94 | 23 | 0018 | AF | 94.23.0018.AF | 蒸餾水 | 20公升/桶 |  | 消耗品 | 雜項類 | 清潔用品 | 共通性物料 | 4 | 否 | 是
50 | 94 | 0020 | BA | 50.94.0020.BA | 雨刷水添加劑 | Glass Cleanser No.05040 1加侖/PL |  | 消耗品 | 輕軌電聯車 | 電聯車雜項類 | 共通性物料 | 4 | 否 | 是
50 | 94 | 0027 | TE | 50.94.0027.TE | 防腐蝕蠟 | TECTYL 846 K-19 20公升/PL |  | 消耗品, 大修 | 輕軌電聯車 | 電聯車雜項類 | 共通性物料 | 4 | 否 | 是 |  |  |  |  | 屬性非標準:消耗品, 大修
50 | 94 | 0032 | LO | 50.94.0032.LO | 螺絲膠 | Loctite 243 250毫升/CN |  | 消耗品, 大修 | 輕軌電聯車 | 電聯車雜項類 | 共通性物料 | 4 | 否 | 是 |  |  |  |  | 屬性非標準:消耗品, 大修
50 | 94 | 0033 | LC | 50.94.0033.LC | 鉛封粒 | 鐵質鉛封顆粒 |  | 消耗品 | 輕軌電聯車 | 電聯車雜項類 | 共通性物料 | 4 | 否 | 是
50 | 94 | 0035 | LC | 50.94.0035.LC | 1號電池 | 1.5V |  | 消耗品 | 輕軌電聯車 | 電聯車雜項類 | 共通性物料 | 4 | 否 | 是
50 | 94 | 0057 | FA | 50.94.0057.FA | 軸承潤滑油 | FAG Arcanol VIB3 50公升/PL |  | 消耗品 | 輕軌電聯車 | 電聯車雜項類 | 共通性物料 | 4 | 否 | 是
[5 empty] | 50°C 溫度感測器 | 廠牌：KONVEKTA 型號：H11-005-447 | EA | 大修 |  |  | 共通性物料 | 4 | 否 | 是 |  |  |  |  | 缺料號；屬性非標準:大修
[5 empty] | 80°C 溫度感測器 | 廠牌：KONVEKTA 型號：H11-002-571 | EA | 大修 |  |  | 共通性物料 | 4 | 否 | 是 |  |  |  |  | 缺料號；屬性非標準:大修
50 | 94 | 0039 | TM | 50.94.0039.TM | 溫度貼紙(37-65°C) | 1.範圍37-65℃ 2.溫度點:37、40、43、46、49、54、60及65°C 3.不可逆性 | EA | 系統備品, 消耗品 | 輕軌電聯車 | 電聯車雜項類 | 共通性物料 | 3 | 否 | 否 | 0 |  | 122.85 |  | 屬性非標準:系統備品, 消耗品
50 | 94 | 0040 | TM | 50.94.0040.TM | 溫度貼紙(71-110°C) | 1.範圍71-110℃ 2.溫度點:71、77、82、88、93、99、104及110°C 3.不可逆性 | EA | 系統備品, 消耗品 | 輕軌電聯車 | 電聯車雜項類 | 共通性物料 | 3 | 否 | 否 | 0 |  | 76.65 |  | 屬性非標準:系統備品, 消耗品
94 | 16 | 0016 | LM | 94.16.0016.LM | 電池端子潤滑脂(噴劑) | 廠牌：LIQUI MOLY型號：LM3141容量：300ml/CN |  | 消耗品, 大修 | 雜項類 | 油脂類 | 共通性物料 | 4 | 否 | 是 | 0 |  |  |  | 屬性非標準:消耗品, 大修
94 | 18 | 0002 | LO | 94.18.0002.LO | 螺絲膠222 | 廠牌：LOCTITE，型號：222，包裝方式：50ml/罐，產品標示之保存期限：自製造日起至少 24 個月，報廢不需繳回 | CN | 消耗品, 大修 | 雜項類 | 黏劑 | 共通性物料 | 4 | 否 | 是 | 0 |  | 435 |  | 單位非標準:CN；屬性非標準:消耗品, 大修
94 | 23 | 0013 | AF | 94.23.0013.AF | 工業用凡士林 | 中性凡士林 400g/罐 或 CASTROL SAFECOAT DW33 | CN | 消耗品, 大修 | 雜項類 | 清潔用品 | 共通性物料 | 4 | 否 | 是 | 1 |  | 150 |  | 單位非標準:CN；屬性非標準:消耗品, 大修
94 | 23 | 0028 | LO | 94.23.0028.LO | 抹布 | 包裝方式：5kg/包，長：35~55cm，寬：35~55cm，顏色：白色，具吸水性，報廢不需繳回 | PG | 消耗品, 大修 | 雜項類 | 清潔用品 | 共通性物料 | 4 | 否 | 是 | 0 |  | 225.16 |  | 單位非標準:PG；屬性非標準:消耗品, 大修
94 | 23 | 0032 | LO | 94.23.0032.LO | 脫脂清潔劑(LOCTITE 7063) | 1.廠牌：LOCTITE或同等品，型號：7063。 2.容量：400ml/罐。 3.產品標示之保存期限：自製造日起至少 12 個月。 | EA | 消耗品, 大修 | 雜項類 | 清潔用品 | 共通性物料 | 4 | 否 | 是 | 0 |  | 410 |  | 屬性非標準:消耗品, 大修
94 | 01 | 0001 | AF | 94.01.0001.AF | 調合百合白油漆 | 包裝容量：1加侖/罐 | CN | 消耗品 | 雜項類 | 油漆 | 共通性物料 | 4 | 否 | 是 |  |  |  |  | 單位非標準:CN
94 | 16 | 0003 | AF | 94.16.0003.AF | 金屬保護油 | 恐龍191金屬保護油/容量：420ml/CN | CN | 消耗品 | 雜項類 | 油脂類 | 共通性物料 | 4 | 否 | 是 |  |  |  |  | 單位非標準:CN
94 | 26 | 0001 | AF | 94.26.0001.AF | 白鐵絲(1.6mm) | 1.6mm | CL | 消耗品 | 雜項類 | 門、窗及五金、連桿件 | 共通性物料 | 4 | 否 | 是 |  |  |  |  | 單位非標準:CL
94 | 20 | 0029 | YS | 94.20.0029.YS | 絕緣手套(含保護手套) | 1.耐電壓：5kV 2.材質：橡膠 3.使用電壓：1kV | PR | 消耗品 | 雜項類 | 安全裝備 | 共通性物料 | 4 | 否 | 是 |  |  |  |  | 單位非標準:PR
94 | 31 | 0017 | CY | 94.31.0017.CY | 集線器 | USB3.0 4埠 | PC | 消耗品 | 雜項類 | 電腦用品 | 共通性物料 |  | 否 | 是 |  | 7
94 | 16 | 0004 | AF | 94.16.0004.AF | 耐高溫潤滑酯 | 容量：400g/罐 | CN | 消耗品 | 雜項類 | 油脂類 | 共通性物料 | 4 | 否 | 是 |  |  |  |  | 單位非標準:CN
94 | 03 | 0003 | AF | 94.03.0003.AF | 鋼刷(18mm) | 木柄鋼刷A長×毛長18mm×線徑0.25線 | PC | 消耗品 | 雜項類 | 刷子類 | 共通性物料 | 4 | 否 | 是
94 | 28 | 0001 | AF | 94.28.0001.AF | 砂紙(60) | NO.60，報廢不需繳回 | PC | 消耗品 | 雜項類 | 磨輪、砂紙 | 共通性物料 | 4 | 否 | 是
94 | 26 | 0011 | AF | 94.26.0011.AF | 平墊片(M6) | SUS304 M6 | PC | 消耗品 | 雜項類 | 門、窗及五金、連桿件 | 共通性物料 | 4 | 否 | 是
94 | 32 | 0005 | AF | 94.32.0005.AF | 絕緣膠帶(Super 33+) | 廠牌:3M 型號: SUPER 33+ 規格: 膠帶尺寸寬度19mm × 長度20.1m × 厚0.18mm(公差3%)，適用於接線頭之絕緣，具1KV以下耐壓強度、火焰自熄性、耐熱、耐氣候、耐紫外線、耐磨、耐濕氣、耐酸鹼及耐腐蝕性。報廢不需繳回 | RL | 消耗品 | 雜項類 | 水電材料 | 共通性物料 | 4 | 否 | 是 |  |  |  |  | 單位非標準:RL
94 | 16 | 0002 | AF | 94.16.0002.AF | CP2黃油 | 中油國光牌二號多效滑脂 | PL | 消耗品 | 雜項類 | 油脂類 | 共通性物料 | 4 | 否 | 是 |  |  |  |  | 單位非標準:PL
94 | 20 | 0010 | AF | 94.20.0010.AF | 護目鏡 | 防霧型透氣，報廢不需繳回 | PC | 消耗品 | 雜項類 | 安全裝備 | 共通性物料 | 4 | 否 | 是
94 | 20 | 0001 | AF | 94.20.0001.AF | 防塵口罩 | 三層平面防塵口罩，報廢不需繳回 | BX | 消耗品 | 雜項類 | 安全裝備 | 共通性物料 | 4 | 否 | 是 |  |  |  |  | 單位非標準:BX
94 | 20 | 0021 | IN | 94.20.0021.IN | 水平滑動器 | 1.材質：不銹鋼。 3.符合EN795 Type C標準 | ST | 消耗品 | 雜項類 | 安全裝備 | 共通性物料 | 4 | 否 | 是
94 | 16 | 0007 | AF | 94.16.0007.AF | 二硫化鉬潤滑劑 | MOLYKOTE BR2 PLUS 1KG | CN | 消耗品 | 雜項類 | 油脂類 | 共通性物料 | 4 | 否 | 是 |  |  |  |  | 單位非標準:CN
94 | 26 | 0025 | LO | 94.26.0025.LO | 不銹鋼開口銷 | 材質：不銹鋼孔徑：3/32"(約2.38mm)長度：1"(約25.4mm) | PC | 消耗品 | 雜項類 | 門、窗及五金、連桿件 | 共通性物料 | 4 | 否 | 是
94 | 01 | 0011 | AF | 94.01.0011.AF | 油漆(白) | 1加侖/罐 需符合CNS國家標準之產品,保存期限：自製造日起至少12個月。 | CN | 消耗品 | 雜項類 | 油漆 | 共通性物料 | 4 | 否 | 是 |  |  |  |  | 單位非標準:CN
94 | 16 | 0008 | AF | 94.16.0008.AF | 國光牌 E.P. GREASE 2 二號極壓滑脂 | 15KG/桶 | CN | 消耗品 | 雜項類 | 油脂類 | 共通性物料 | 4 | 否 | 是 |  |  |  |  | 單位非標準:CN
94 | 26 | 0006 | AF | 94.26.0006.AF | 螺栓/螺帽(M5) | SUS304 M5*0.7*20 | PC | 消耗品 | 雜項類 | 門、窗及五金、連桿件 | 共通性物料 | 4 | 否 | 是
94 | 20 | 0026 | SI | 94.20.0026.SI | 絕緣橡皮肩套(曲肘型) | 1.耐電壓：20kV 2.材質：橡膠 3.使用電壓：17kV | PR | 消耗品 | 雜項類 | 安全裝備 | 共通性物料 | 4 | 否 | 是 |  |  |  |  | 單位非標準:PR
94 | 20 | 0016 | 3M | 94.20.0016.3M | 防音耳罩 | 1.不鏽鋼材質頭帶 2.可更換耳罩內吸音材質 3.NRR值30dB | PC | 消耗品 | 雜項類 | 安全裝備 | 共通性物料 | 4 | 否 | 是
94 | 20 | 0017 | 3M | 94.20.0017.3M | 防護頭盔 | 1.外殼材質：熱塑性塑膠。 2.認證標準：ANSI Z87.1-2003、CSA Z94.3-07、EN166-2001 | PC | 消耗品 | 雜項類 | 安全裝備 | 共通性物料 | 4 | 否 | 是
94 | 26 | 0010 | AF | 94.26.0010.AF | 平墊片(M5) | SUS304 M5 | PC | 消耗品 | 雜項類 | 門、窗及五金、連桿件 | 共通性物料 | 4 | 否 | 是
94 | 10 | 0001 | AF | 94.10.0001.AF | 水管(1.5cm) | 內徑約1.5cm | PC | 消耗品 | 雜項類 | 管類 | 共通性物料 | 4 | 否 | 是
94 | 16 | 0009 | AF | 94.16.0009.AF | O型密封環 潤滑油 | 1、廠牌：MOLYKOTE。2、型號：55 O-RING GREASE。3、包裝方式：100g/條。4.產品標示之保存期限：自製造日起至少60個月。 | PC | 消耗品 | 雜項類 | 油脂類 | 共通性物料 | 4 | 否 | 是
94 | 32 | 0006 | AF | 94.32.0006.AF | 自融性膠帶 | 3M 2228 自融性絕緣防水膠帶 耐電壓至25KV(1吋)，報廢不需繳回 | CL | 消耗品 | 雜項類 | 水電材料 | 共通性物料 | 4 | 否 | 是 |  |  |  |  | 單位非標準:CL
94 | 26 | 0014 | AF | 94.26.0014.AF | 彈簧墊片(M5) | SUS304 M5 | PC | 消耗品 | 雜項類 | 門、窗及五金、連桿件 | 共通性物料 | 4 | 否 | 是
94 | 32 | 0007 | AF | 94.32.0007.AF | 止洩帶 | 規格：厚度：0.1mm、寬度：13mm、長度：15m以上，報廢不需繳回 | PC | 消耗品 | 雜項類 | 水電材料 | 共通性物料 | 4 | 否 | 是
94 | 23 | 0008 | AF | 94.23.0008.AF | 菜瓜布 | 海綿菜瓜布(黃色和綠色雙層組合)，報廢不需繳回 | BL | 消耗品 | 雜項類 | 清潔用品 | 共通性物料 | 4 | 否 | 是 |  |  |  |  | 單位非標準:BL
94 | 15 | 0002 | AF | 94.15.0002.AF | 黃油嘴(M8) | M8 45度 | PC | 消耗品 | 雜項類 | 旋塞類 | 共通性物料 | 4 | 否 | 是
94 | 28 | 0003 | AF | 94.28.0003.AF | 砂輪片(切) | 100 x 2.0 x 16.0 mm，報廢不需繳回 | PC | 消耗品 | 雜項類 | 磨輪、砂紙 | 共通性物料 | 4 | 否 | 是
94 | 01 | 0012 | AF | 94.01.0012.AF | 油漆(紅) | 1加侖/罐 需符合CNS國家標準之產品,保存期限：自製造日起至少12個月。 | CN | 消耗品 | 雜項類 | 油漆 | 共通性物料 | 4 | 否 | 是 |  |  |  |  | 單位非標準:CN
94 | XX | 0037 | LO | 94.XX.0037.LO | 膠條(10*50) | 厚10mm*寬50mm*長1m ，報廢不需繳回 | PC | 消耗品 | 雜項類 | 雜項類零用金購入物料 | 共通性物料 | 4 | 否 | 是
94 | 03 | 0004 | AF | 94.03.0004.AF | 木柄銅刷(13mm) | 木柄銅刷4行×毛長13mm×線徑0.15線 | PC | 消耗品 | 雜項類 | 刷子類 | 共通性物料 | 4 | 否 | 是
94 | 07 | 0018 | LO | 94.07.0018.LO | 氮氣鋼瓶組40L(含鋼瓶及運搬車) | 一、充填壓力：190kg/c㎡以上，水容積：40L。 二、適用氣體名稱：氮氣。 三、接頭型式：CGA580。 四、須含鋼瓶身及運搬車。 | PL | 消耗品 | 雜項類 | 氣體 | 共通性物料 | 4 | 否 | 是 |  |  |  |  | 單位非標準:PL
94 | 03 | 0001 | AF | 94.03.0001.AF | 油漆刷1" | 規格為寬1" | PC | 消耗品 | 雜項類 | 刷子類 | 共通性物料 | 4 | 否 | 是
94 | 20 | 0013 | 3M | 94.20.0013.3M | 防護面罩 | 1.材質:鏡片為透明強化壓克力材質。 2.符合ANSI Z87.1-1989規範 。3.可搭配頭盔使用 | PC | 消耗品 | 雜項類 | 安全裝備 | 共通性物料 | 4 | 否 | 是
94 | 03 | 0002 | AF | 94.03.0002.AF | 油漆刷3" | 規格為寬3" | PC | 消耗品 | 雜項類 | 刷子類 | 共通性物料 | 4 | 否 | 是
94 | 20 | 0022 | MA | 94.20.0022.MA | 防護手套(耐酸鹼用) | 1.材質:Neoprene氯丁橡膠。 2.尺寸：約長41cm、厚0.75mm | PR | 消耗品 | 雜項類 | 安全裝備 | 共通性物料 | 4 | 否 | 是 |  |  |  |  | 單位非標準:PR
94 | 20 | 0009 | AF | 94.20.0009.AF | 連身含帽不織布防塵衣(XXL) | XXL，報廢不需繳回 | EA | 消耗品 | 雜項類 | 安全裝備 | 共通性物料 | 4 | 否 | 是
94 | 32 | 0027 | AF | 94.32.0027.AF | 不銹鋼油漏 | 規格： 材質：不鏽鋼 尺寸：約12cm~14cm | PC | 消耗品 | 雜項類 | 水電材料 | 共通性物料 | 4 | 否 | 是
94 | 20 | 0024 | SI | 94.20.0024.SI | 安全雨鞋 | 1.大底防穿刺,前端鋼頭 2.材質：橡膠 | ST | 消耗品 | 雜項類 | 安全裝備 | 共通性物料 | 4 | 否 | 是
94 | 28 | 0002 | AF | 94.28.0002.AF | 砂紙(800) | NO.800，報廢不需繳回 | PC | 消耗品 | 雜項類 | 磨輪、砂紙 | 共通性物料 | 4 | 否 | 是
94 | 23 | 0014 | AF | 94.23.0014.AF | 洗黑手(膏狀) | 3600ml/罐，報廢不需繳回 | CN | 消耗品 | 雜項類 | 清潔用品 | 共通性物料 | 4 | 否 | 是 |  |  |  |  | 單位非標準:CN
94 | 23 | 0007 | AF | 94.23.0007.AF | 刮刀 | 膠棉刮刀 | PC | 消耗品 | 雜項類 | 清潔用品 | 共通性物料 | 4 | 否 | 是
94 | 26 | 0017 | AF | 94.26.0017.AF | 彈簧墊片 | SUS304 M10 | PC | 消耗品 | 雜項類 | 門、窗及五金、連桿件 | 共通性物料 | 4 | 否 | 是
94 | 26 | 0013 | AF | 94.26.0013.AF | 平墊片(M10) | SUS304 M10 | PC | 消耗品 | 雜項類 | 門、窗及五金、連桿件 | 共通性物料 | 4 | 否 | 是
94 | XX | 0038 | LO | 94.XX.0038.LO | 膠條(20*50) | 厚20mm*寬50mm*長1m ，報廢不需繳回 | PC | 消耗品 | 雜項類 | 雜項類零用金購入物料 | 共通性物料 | 4 | 否 | 是
94 | 26 | 0012 | AF | 94.26.0012.AF | 平墊片(M8) | SUS304 M8 | PC | 消耗品 | 雜項類 | 門、窗及五金、連桿件 | 共通性物料 | 4 | 否 | 是
94 | 23 | 0019 | AF | 94.23.0019.AF | 鋼絲碗刷 | 3吋 | PC | 消耗品 | 雜項類 | 清潔用品 | 共通性物料 | 4 | 否 | 是
94 | 01 | 0006 | AF | 94.01.0006.AF | 油漆筆(銀) | 銀色 | PC | 消耗品 | 雜項類 | 油漆 | 共通性物料 | 4 | 否 | 是
94 | 01 | 0008 | AF | 94.01.0008.AF | 噴漆(灰) | 1.顏色: 灰色 2.容量:400ml/罐(含)以上/CAN | CN | 消耗品 | 雜項類 | 油漆 | 共通性物料 | 4 | 否 | 是 |  |  |  |  | 單位非標準:CN
94 | 23 | 0020 | AF | 94.23.0020.AF | 噴瓶(500ml) | 500ml/瓶 | BT | 消耗品 | 雜項類 | 清潔用品 | 共通性物料 | 4 | 否 | 是 |  |  |  |  | 單位非標準:BT
94 | 26 | 0016 | AF | 94.26.0016.AF | 彈簧墊片(M8) | SUS304 M8 | PC | 消耗品 | 雜項類 | 門、窗及五金、連桿件 | 共通性物料 | 4 | 否 | 是
94 | 20 | 0023 | SA | 94.20.0023.SA | 防護圍裙(耐酸鹼用) | 1.材質:Neoprene氯丁橡膠。 2.尺寸：(長114cm/寬89cm)±5%。 3.綁帶式設計 | EA | 消耗品 | 雜項類 | 安全裝備 | 共通性物料 | 4 | 否 | 是
94 | 32 | 0024 | AF | 94.32.0024.AF | 紙膠帶(24mm) | 24mm(±2mm)＊長度18M，報廢不需繳回 | RL | 消耗品 | 雜項類 | 水電材料 | 共通性物料 | 4 | 否 | 是 |  |  |  |  | 單位非標準:RL
94 | 16 | 0006 | AF | 94.16.0006.AF | 螺絲防卡劑 | MOLYKOTE 1000 450g/罐 | CN | 消耗品 | 雜項類 | 油脂類 | 共通性物料 | 4 | 否 | 是 |  |  |  |  | 單位非標準:CN
94 | 23 | 0011 | AF | 94.23.0011.AF | 洗手粉 | 約3.5kg/盒 | BX | 消耗品 | 雜項類 | 清潔用品 | 共通性物料 | 4 | 否 | 是 |  |  |  |  | 單位非標準:BX
94 | 23 | 0006 | AF | 94.23.0006.AF | 不織布 | 1捲 1.2M*50M 白色 厚度:3mm，報廢不需繳回 | BD | 消耗品 | 雜項類 | 清潔用品 | 共通性物料 | 4 | 否 | 是 |  |  |  |  | 單位非標準:BD
94 | 20 | 0005 | AF | 94.20.0005.AF | 棉紗手套 | 包裝:12雙1包(BL)，重量: 約20兩，報廢不需繳回 | BL | 消耗品 | 雜項類 | 安全裝備 | 共通性物料 | 4 | 否 | 是 |  |  |  |  | 單位非標準:BL
94 | 22 | 0001 | AF | 94.22.0001.AF | 布袋(沙包袋) | 50*58CM | BG | 消耗品 | 雜項類 | 包裝用品 | 共通性物料 | 4 | 否 | 是 |  |  |  |  | 單位非標準:BG
94 | 20 | 0002 | AF | 94.20.0002.AF | N95口罩 | 防塵口罩碗型，報廢不需繳回 | BX | 消耗品 | 雜項類 | 安全裝備 | 共通性物料 | 4 | 否 | 是 |  |  |  |  | 單位非標準:BX
94 | 20 | 0015 | 3M | 94.20.0015.3M | 防護眼鏡 | 1.聚碳酸酯PC鏡片，耐衝擊、抗UV 2.寬版全包覆鏡片，報廢不需繳回 | PC | 消耗品 | 雜項類 | 安全裝備 | 共通性物料 | 4 | 否 | 是
94 | 20 | 0014 | 3M | 94.20.0014.3M | 防噪音耳塞 | 1.帶線式 2.可清洗重複使用 3.NRR值24dB，報廢不需繳回 | PC | 消耗品 | 雜項類 | 安全裝備 | 共通性物料 | 4 | 否 | 是
94 | 14 | 0008 | LO | 94.14.0008.LO | 矽利康(施敏打硬，黑) | 1、廠牌：CEMEDINE或同等品 ，型號：SUPER X NO.8008，容量:333ml/條，顏色：黑。 2、保存期限：自製造日起至少12個月。報廢不需繳回 | EA | 消耗品 | 雜項類 | 封膠類(含金屬類) | 共通性物料 | 3 | 否 | 是
94 | 26 | 0015 | AF | 94.26.0015.AF | 彈簧墊片(M6) | SUS304 M6 | PC | 消耗品 | 雜項類 | 門、窗及五金、連桿件 | 共通性物料 | 4 | 否 | 是
94 | 26 | 0004 | AF | 94.26.0004.AF | 鉛封粒 | 直徑9mm*厚度5mm(公差±1mm) | EA | 消耗品, 大修 | 雜項類 | 門、窗及五金、連桿件 | 共通性物料 | 4 | 否 | 是 | 1 |  | 5 |  | 屬性非標準:消耗品, 大修
94 | 26 | 0005 | AF | 94.26.0005.AF | 鉛封線 | 雙股銅鉛封線(200公尺/CL) | EA | 消耗品, 大修 | 雜項類 | 門、窗及五金、連桿件 | 共通性物料 | 4 | 否 | 是 | 0 |  | 4500 |  | 屬性非標準:消耗品, 大修
50 | 94 | 0028 | IF | 50.94.0028.IF | 鋼索潤滑劑 | Interflon Fin Lube TF 1公升/CN | CN | 預檢, 消耗品, 大修 | 輕軌電聯車 | 電聯車雜項類 | 車門系統 | 3 | 否 | 是 | 1 |  | 13549 |  | 單位非標準:CN；屬性非標準:預檢, 消耗品, 大修
50 | 94 | 0029 | KL | 50.94.0029.KL | 橡膠保養劑 | Kluber Barrierta L 25DL 1公斤/CN | CN | 預檢, 消耗品, 大修 | 輕軌電聯車 | 電聯車雜項類 | 車門系統 | 3 | 否 | 是 | 1 |  | 107018 |  | 單位非標準:CN；屬性非標準:預檢, 消耗品, 大修
50 | 94 | 0030 | FL | 50.94.0030.FL | 橡膠保養劑 | Gleitmo 980 400毫升/CN | CN | 預檢, 消耗品, 大修 | 輕軌電聯車 | 電聯車雜項類 | 車門系統 | 3 | 否 | 是 | 1 |  | 1260 |  | 單位非標準:CN；屬性非標準:預檢, 消耗品, 大修
50 | 94 | 0031 | EM | 50.94.0031.EM | 滑台座潤滑油 | MOBIL UNIREX N 3 18公斤/PL | PL | 預檢, 消耗品, 大修 | 輕軌電聯車 | 電聯車雜項類 | 車門系統 | 3 | 否 | 否 | 1 |  | 14490 |  | 單位非標準:PL；屬性非標準:預檢, 消耗品, 大修
50 | DP | 0001 | SG | 50.DP.0001.SG | 車門-駕駛室隔間門扇 | 駕駛室門扇 | PC | 系統備品 | 輕軌電聯車 | 駕駛室/車廂隔門 | 車門系統 | 3 | 否 | 否 | 0 |  | 50000
50 | DP | 0002 | DO | 50.DP.0002.DO | 車門-駕駛室隔間門鎖 | 駕駛室隔間門使用 | ST | 系統備品 | 輕軌電聯車 | 駕駛室/車廂隔門 | 車門系統 | 3 | 否 | 否 | 0 |  | 15910
[5 empty] | 車門-門機總成 | 原廠料號(BODE) 25-310-1342-101 |  | 系統備品 |  |  | 車門系統 | 2 | 否 | 否 |  |  |  |  | 缺料號
[5 empty] | 門機總成-端子台 | (25 302 0454 451) |  | 系統備品 |  |  | 車門系統 | 2 | 否 | 否 |  |  |  |  | 缺料號
[5 empty] | 門機總成-驅動馬達 | (25 715 0010 301) |  | 系統備品 |  |  | 車門系統 | 1 | 否 | 否 |  |  |  |  | 缺料號
[5 empty] | 門機總成-編碼器 |  |  | 系統備品 |  |  | 車門系統 | 1 | 是 | 否 |  |  |  |  | 缺料號
[5 empty] | 門機總成-緊急開門裝置(極限開關) |  |  | 系統備品 |  |  | 車門系統 | 1 | 否 | 否 |  |  |  |  | 缺料號
[5 empty] | 門機總成-門機支架 |  |  | 系統備品 |  |  | 車門系統 | 2 | 否 | 否 |  |  |  |  | 缺料號
[5 empty] | 門機總成-齒型板 | (25 346 0034 301) |  | 系統備品 |  |  | 車門系統 | 3 | 否 | 否 |  |  |  |  | 缺料號
[5 empty] | 門機總成-鎖定裝置(極限開關) |  |  | 系統備品 |  |  | 車門系統 | 1 | 否 | 否 |  |  |  |  | 缺料號
50 | XX | 0035 | LO | 50.XX.0035.LO | 門機總成-齒型皮帶 | 1.輪廓:符合HTD 5M 2.寬度:15±1mm 3.含鋼拉伸纖維 4. 長度30±0.5M |  | 系統備品, 大修 | 輕軌電聯車 | 零用金購入物料 | 車門系統 | 1 | 否 | 否 |  |  |  |  | 屬性非標準:系統備品, 大修
[5 empty] | 門機總成-門扇支架 |  |  | 系統備品 |  |  | 車門系統 | 2 | 否 | 否 |  |  |  |  | 缺料號
[5 empty] | 門機總成-導軌 |  |  | 系統備品 |  |  | 車門系統 | 2 | 否 | 否 |  |  |  |  | 缺料號
[5 empty] | 門機總成-電纜線保護鏈 |  |  | 系統備品 |  |  | 車門系統 | 2 | 否 | 否 |  |  |  |  | 缺料號
[5 empty] | 門機總成-滑台座 |  |  | 系統備品 |  |  | 車門系統 | 2 | 否 | 否 |  |  |  |  | 缺料號
[5 empty] | 門機總成-皮帶支架 |  |  | 系統備品 |  |  | 車門系統 | 2 | 否 | 否 |  |  |  |  | 缺料號
[5 empty] | 門機總成-導管 |  |  | 系統備品 |  |  | 車門系統 | 2 | 否 | 否 |  |  |  |  | 缺料號
[5 empty] | 門機總成-車門 控制單元(DCU) | MT24x CAN(25 004 0142 301) |  | 系統備品 |  |  | 車門系統 | 1 | 是 | 否 |  |  |  |  | 缺料號
[5 empty] | 門機總成-張力滾輪 |  |  | 系統備品 |  |  | 車門系統 | 2 | 否 | 否 |  |  |  |  | 缺料號
[5 empty] | 滑台座-密封墊圈 | (25-384-0095-301) |  | 系統備品 |  |  | 車門系統 | 2 | 否 | 否 |  |  |  |  | 缺料號
[5 empty] | 滑台座-固定螺絲 | EN ISO 4027 - M6x12 - 8.8 |  | 系統備品 |  |  | 車門系統 | 2 | 否 | 否 |  |  |  |  | 缺料號
[5 empty] | 滑台座-軸承螺栓 | (25-845-0029-301) |  | 系統備品 |  |  | 車門系統 | 2 | 否 | 否 |  |  |  |  | 缺料號
[5 empty] | 滑台座-滾針軸承(原廠) | HK 2516 (25-741-1005-301) |  | 系統備品 |  |  | 車門系統 | 1 | 否 | 否 |  |  |  |  | 缺料號
50 | DS | 0003 | LO | 50.DS.0003.LO | 滑台座-滾針軸承(新) | 軸承環形狀:滾針、荷重方向:徑向、外輪:附外輪、內外輪材質:鋼、軸承環列數:單列、滾動體材質:鋼、外輪型式:平面 | PC | 系統備品 | 輕軌電聯車 | 車廂側門 | 車門系統 | 1 | 否 | 是 | 0 |  | 350
[5 empty] | 滑台座-旋轉臂 (左) | (25-368-0209-101) |  | 系統備品 |  |  | 車門系統 | 2 | 否 | 否 |  |  |  |  | 缺料號
[5 empty] | 滑台座-旋轉臂(右) | (25-368-0209-201) |  | 系統備品 |  |  | 車門系統 | 2 | 否 | 否 |  |  |  |  | 缺料號
[5 empty] | 滑台座-軸向盤 | AS 2542 (25-741-5003-303) |  | 系統備品 |  |  | 車門系統 | 2 | 否 | 否 |  |  |  |  | 缺料號
[5 empty] | 滑台座-滾針止推軸承 | AXK 2542 (25-741-5002-303) |  | 系統備品 |  |  | 車門系統 | 2 | 否 | 否 |  |  |  |  | 缺料號
[5 empty] | 門機總成-緩衝止擋(門機) | 廠牌：Schaltbau 型號：4735-65-0-01-313 | EA | 系統備品, 大修 |  |  | 車門系統 | 3 | 否 | 否 |  |  |  |  | 缺料號；屬性非標準:系統備品, 大修
[5 empty] | 門機總成-緩衝止擋(門扇) | 廠牌：Schaltbau 型號：25-881-0003-302 | EA | 系統備品, 大修 |  |  | 車門系統 | 3 | 否 | 否 |  |  |  |  | 缺料號；屬性非標準:系統備品, 大修
[5 empty] | 門機總成-選擇性強制開/關門按鈕 |  |  | 系統備品 |  |  | 車門系統 | 2 | 否 | 否 |  |  |  |  | 缺料號
50 | DS | 0001 | BO | 50.DS.0001.BO | 門控機構及相關附件 | 門控機構 | ST | 系統備品 | 輕軌電聯車 | 車廂側門 | 車門系統 | 1 | 否 | 否 | 0 |  | 253692
[5 empty] | 車門-門扇總成 |  |  | 系統備品 |  |  | 車門系統 | 2 | 否 | 否 |  |  |  |  | 缺料號
[5 empty] | 門扇總成-旅客進出車門門扇(不含防夾邊)左 | 原廠料號(BODE) 25-320-0729-301 |  | 系統備品 |  |  | 車門系統 | 2 | 否 | 否 |  |  |  |  | 缺料號
50 | DS | 0002 | BO | 50.DS.0002.BO | 門扇總成-旅客進出車門門扇(含防夾邊)右 | 旅客門扇 原廠料號(BODE) 25-310-1342-201 | ST | 系統備品 | 輕軌電聯車 | 車廂側門 | 車門系統 | 1 | 否 | 否 | 0 |  | 300000
[5 empty] | 門扇總成-防夾膠條 |  |  | 系統備品 |  |  | 車門系統 | 3 | 否 | 否 |  |  |  |  | 缺料號
50 | DS | 0001 | AF | 50.DS.0001.AF | 車門-車門按鈕(CAPTRON) | 1.廠牌2.型號CHT3-175BS-83/TG-SR | PC | 系統備品 | 輕軌電聯車 | 車廂側門 | 車門系統 | 1 | 否 | 否 | 10 | 112 | 5033.7
[5 empty] | 門扇總成-鎖定裝置(導入角) | (25 362 0380 101) (25 362 0380 201) |  | 系統備品 |  |  | 車門系統 | 2 | 否 | 否 |  |  |  |  | 缺料號
[5 empty] | 門扇總成-下導軌 |  |  | 系統備品 |  |  | 車門系統 | 2 | 否 | 否 |  |  |  |  | 缺料號
[5 empty] | 門扇總成-密封橡膠(短) |  |  | 系統備品 |  |  | 車門系統 | 3 | 否 | 否 |  |  |  |  | 缺料號
[5 empty] | 門扇總成-密封橡膠(長) |  |  | 系統備品 |  |  | 車門系統 | 3 | 否 | 否 |  |  |  |  | 缺料號
[5 empty] | 門扇總成-手動隔離裝置(鎖具) |  |  | 系統備品 |  |  | 車門系統 | 2 | 否 | 否 |  |  |  |  | 缺料號
[5 empty] | 門扇總成-手動隔離裝置(極限開關) |  |  | 系統備品 |  |  | 車門系統 | 1 | 否 | 否 |  |  |  |  | 缺料號
[5 empty] | 門扇總成-蜂鳴器 |  |  | 系統備品 |  |  | 車門系統 | 3 | 否 | 否 |  |  |  |  | 缺料號
[5 empty] | 門扇總成-旋轉立柱總成(左) | 原廠料號(BODE) 25-322-0352-101 |  | 系統備品 |  |  | 車門系統 | 2 | 否 | 否 |  |  |  |  | 缺料號
[5 empty] | 門扇總成-旋轉立柱總成(右) | 原廠料號(BODE) 25-322-0352-201 |  | 系統備品 |  |  | 車門系統 | 2 | 否 | 否 |  |  |  |  | 缺料號
[5 empty] | 門扇總成-連接板(左) | 25-325-1356-101 |  | 系統備品 |  |  | 車門系統 | 2 | 否 | 否 |  |  |  |  | 缺料號
[5 empty] | 門扇總成-連接板(右) | 25-325-1356-201 |  | 系統備品 |  |  | 車門系統 | 2 | 否 | 否 |  |  |  |  | 缺料號
[5 empty] | 旋轉立柱-軸承 |  |  | 系統備品 |  |  | 車門系統 | 1 | 否 | 否 |  |  |  |  | 缺料號
[5 empty] | 旋轉立柱-鎖定軸 |  |  | 系統備品 |  |  | 車門系統 | 2 | 否 | 否 |  |  |  |  | 缺料號
[5 empty] | 旋轉立柱-加壓輪 |  |  | 系統備品 |  |  | 車門系統 | 2 | 否 | 否 |  |  |  |  | 缺料號
[5 empty] | 旋轉立柱-下滾輪 |  |  | 系統備品 |  |  | 車門系統 | 2 | 否 | 否 |  |  |  |  | 缺料號
[5 empty] | 旋轉立柱-滾輪(含防塵蓋) |  |  | 系統備品 |  |  | 車門系統 | 3 | 否 | 否 |  |  |  |  | 缺料號
[5 empty] | 旋轉立柱-防鬆脫螺帽 |  |  | 系統備品 |  |  | 車門系統 | 3 | 否 | 否 |  |  |  |  | 缺料號
[5 empty] | 門扇總成-上密封框總成 | 原廠料號(BODE) 25-314-0347-301 |  | 系統備品 |  |  | 車門系統 | 2 | 否 | 否 |  |  |  |  | 缺料號
[5 empty] | 門扇總成-側密封框總成(左) | 原廠料號(BODE) 25-314-0345-101 |  | 系統備品 |  |  | 車門系統 | 2 | 否 | 否 |  |  |  |  | 缺料號
[5 empty] | 門扇總成-側密封框總成(右) | 25-314-0345-201 |  | 系統備品 |  |  | 車門系統 | 2 | 否 | 否 |  |  |  |  | 缺料號
[5 empty] | 門扇總成-下密封框 | 25-354-1091-301 |  | 系統備品 |  |  | 車門系統 | 2 | 否 | 否 |  |  |  |  | 缺料號
[5 empty] | 車門-車內緊急開門裝置 | 25-883-0017-328 |  | 系統備品 |  |  | 車門系統 | 2 | 否 | 否 |  |  |  |  | 缺料號
[5 empty] | 車門-鋼索(車內) | 25-880-0092-301 |  | 系統備品 |  |  | 車門系統 | 1 | 否 | 否 |  |  |  |  | 缺料號
[5 empty] | 車門-車外緊急開門裝置 | 25-883-0106-104 |  | 系統備品 |  |  | 車門系統 | 2 | 否 | 否 |  |  |  |  | 缺料號
[5 empty] | 車門-防水橡膠套(開門裝置) | 25-883-1012-303 |  | 系統備品 |  |  | 車門系統 | 3 | 否 | 否 |  |  |  |  | 缺料號
[5 empty] | 車門-鋼索(車外) | 25-880-0092-301 |  | 系統備品 |  |  | 車門系統 | 1 | 否 | 否 |  |  |  |  | 缺料號
[5 empty] | 車門-LED警示燈 | 25-717-2020-308 |  | 系統備品 |  |  | 車門系統 | 3 | 否 | 否 |  |  |  |  | 缺料號
[5 empty] | 車門-第一次開門開關(車外) | (25-714-0057-301) |  | 系統備品 |  |  | 車門系統 | 2 | 否 | 否 |  |  |  |  | 缺料號
50 | XX | 0028 | LO | 50.XX.0028.LO | 車門-車外緊急開門把手鋼索 | 車外緊急開門把手鋼索 | EA | 系統備品 | 輕軌電聯車 | 零用金購入物料 | 車門系統 | 1 | 否 | 否 | 0 |  | 1980
50 | 94 | 0034 | LC | 50.94.0034.LC | 車門-鉛封線 | 1.鐵質鉛封粗線2.包裝方式:50米以上/CL | CL | 預檢, 消耗品 | 輕軌電聯車 | 電聯車雜項類 | 車門系統 | 3 | 否 | 是 | 0 |  | 100 |  | 單位非標準:CL；屬性非標準:預檢, 消耗品
50 | 92 | 0001 | HS | 50.92.0001.HS | 連結-跨接電纜1-1(含接頭) | 車間電纜 | PC | 系統備品 | 輕軌電聯車 | 電聯車電機類 | 車間連結系統 | 3 | 否 | 否 | 0 |  | 38844
50 | 92 | 0002 | HS | 50.92.0002.HS | 連結-跨接電纜1-2(含接頭) | 車間電纜 | PC | 系統備品 | 輕軌電聯車 | 電聯車電機類 | 車間連結系統 | 3 | 否 | 否 | 0 |  | 38844
50 | 92 | 0003 | HS | 50.92.0003.HS | 連結-跨接電纜1-3(含接頭) | 車間電纜 | PC | 系統備品 | 輕軌電聯車 | 電聯車電機類 | 車間連結系統 | 3 | 否 | 否 | 0 |  | 38844
50 | 92 | 0004 | HS | 50.92.0004.HS | 連結-跨接電纜1-4(含接頭) | 車間電纜 | PC | 系統備品 | 輕軌電聯車 | 電聯車電機類 | 車間連結系統 | 3 | 否 | 否 | 0 |  | 38844
50 | 92 | 0005 | HS | 50.92.0005.HS | 連結-跨接電纜2-1(含接頭) | 車間電纜 | PC | 系統備品 | 輕軌電聯車 | 電聯車電機類 | 車間連結系統 | 3 | 否 | 否 | 0 |  | 38844
50 | 92 | 0006 | HS | 50.92.0006.HS | 連結-跨接電纜2-2(含接頭) | 車間電纜 | PC | 系統備品 | 輕軌電聯車 | 電聯車電機類 | 車間連結系統 | 3 | 否 | 否 | 0 |  | 38844
50 | 92 | 0007 | HS | 50.92.0007.HS | 連結-跨接電纜2-3(含接頭) | 車間電纜 | PC | 系統備品 | 輕軌電聯車 | 電聯車電機類 | 車間連結系統 | 3 | 否 | 否 | 0 |  | 38844
50 | 92 | 0008 | HS | 50.92.0008.HS | 連結-跨接電纜2-4(含接頭) | 車間電纜 | PC | 系統備品 | 輕軌電聯車 | 電聯車電機類 | 車間連結系統 | 3 | 否 | 否 | 0 |  | 38844
50 | 92 | 0009 | HS | 50.92.0009.HS | 連結-跨接電纜3-1(含接頭) | 車間電纜 | PC | 系統備品 | 輕軌電聯車 | 電聯車電機類 | 車間連結系統 | 3 | 否 | 否 | 0 |  | 38844
50 | 92 | 0010 | HS | 50.92.0010.HS | 連結-跨接電纜3-2(含接頭) | 車間電纜 | PC | 系統備品 | 輕軌電聯車 | 電聯車電機類 | 車間連結系統 | 3 | 否 | 否 | 0 |  | 38844
50 | 92 | 0011 | HS | 50.92.0011.HS | 連結-跨接電纜3-3(含接頭) | 車間電纜 | PC | 系統備品 | 輕軌電聯車 | 電聯車電機類 | 車間連結系統 | 3 | 否 | 否 | 0 |  | 38844
50 | 92 | 0012 | HS | 50.92.0012.HS | 連結-跨接電纜3-4(含接頭) | 車間電纜 | PC | 系統備品 | 輕軌電聯車 | 電聯車電機類 | 車間連結系統 | 3 | 否 | 否 | 0 |  | 38844
50 | 92 | 0013 | HS | 50.92.0013.HS | 連結-跨接電纜4-1(含接頭) | 車間電纜 | PC | 系統備品 | 輕軌電聯車 | 電聯車電機類 | 車間連結系統 | 3 | 否 | 否 | 0 |  | 38844
50 | 92 | 0014 | HS | 50.92.0014.HS | 連結-跨接電纜4-2(含接頭) | 車間電纜 | PC | 系統備品 | 輕軌電聯車 | 電聯車電機類 | 車間連結系統 | 3 | 否 | 否 | 0 |  | 38844
50 | 92 | 0015 | HS | 50.92.0015.HS | 連結-跨接電纜4-3(含接頭) | 車間電纜 | PC | 系統備品 | 輕軌電聯車 | 電聯車電機類 | 車間連結系統 | 3 | 否 | 否 | 0 |  | 38844
50 | 92 | 0016 | HS | 50.92.0016.HS | 連結-跨接電纜4-4(含接頭) | 車間電纜 | PC | 系統備品 | 輕軌電聯車 | 電聯車電機類 | 車間連結系統 | 3 | 否 | 否 | 0 |  | 38844
[5 empty] | 連結-上側鉸接式關節式聯結裝置 |  | PC | 系統備品 |  |  | 車間連結系統 | 2 | 否 | 否 |  |  |  |  | 缺料號
[5 empty] | 連結-上側俯仰式關節式聯結裝置 |  | PC | 系統備品 |  |  | 車間連結系統 | 2 | 否 | 否 |  |  |  |  | 缺料號
[5 empty] | 連結-下側關節式聯結裝置 |  | PC | 系統備品 |  |  | 車間連結系統 | 2 | 否 | 否 |  |  |  |  | 缺料號
[5 empty] | 連結-轉盤右側 |  |  | 系統備品 |  |  | 車間連結系統 | 2 | 否 | 否 |  |  |  |  | 缺料號
[5 empty] | 連結-轉盤左側 |  |  | 系統備品 |  |  | 車間連結系統 | 2 | 否 | 否 |  |  |  |  | 缺料號
[5 empty] | 連結-轉盤鉸鏈 |  |  | 系統備品 |  |  | 車間連結系統 | 2 | 否 | 否 |  |  |  |  | 缺料號
[5 empty] | 連結-轉盤支撐滑塊(11X) |  |  | 系統備品 |  |  | 車間連結系統 | 2 | 否 | 否 |  |  |  |  | 缺料號
[5 empty] | 連結-外側折篷 |  |  | 系統備品 |  |  | 車間連結系統 | 2 | 否 | 否 |  |  |  |  | 缺料號
[5 empty] | 連結-內側折篷 |  |  | 系統備品 |  |  | 車間連結系統 | 2 | 否 | 否 |  |  |  |  | 缺料號
[5 empty] | 連結-轉盤螺絲 | 內六角螺栓M8x16 |  | 系統備品 |  |  | 車間連結系統 | 2 | 否 | 否 |  |  |  |  | 缺料號
[5 empty] | 連結-車間轉盤鉸鍊 |  |  | 系統備品 |  |  | 車間連結系統 | 1 | 否 | 否 |  |  |  |  | 缺料號
50 | 94 | 0023 | ML | 50.94.0023.ML | 潤滑油(抗撞吸能裝置) | MOLYKOTE G-RAPID PLUS 400毫升/CN | CN | 預檢, 消耗品 | 輕軌電聯車 | 電聯車雜項類 | 車間連結系統 | 3 | 否 | 否 | 1 |  | 15680 |  | 單位非標準:CN；屬性非標準:預檢, 消耗品
50 | 94 | 0024 | WF | 50.94.0024.WF | 潤滑脂 | Autol Top 2000 400公克/CN | CN | 預檢, 消耗品, 大修 | 輕軌電聯車 | 電聯車雜項類 | 車間連結系統 | 3 | 否 | 是 | 1 |  | 1960 |  | 單位非標準:CN；屬性非標準:預檢, 消耗品, 大修
50 | 94 | 0025 | BL | 50.94.0025.BL | 抗咬合劑 | RIVOLTA G.W.F 100公克/CN | CN | 預檢, 消耗品, 大修 | 輕軌電聯車 | 電聯車雜項類 | 車間連結系統 | 3 | 否 | 是 | 2 |  | 1026 |  | 單位非標準:CN；屬性非標準:預檢, 消耗品, 大修
50 | 94 | 0026 | WI | 50.94.0026.WI | 噴霧清潔劑 | WEICON S 500 毫升/CN | CN | 預檢, 消耗品, 大修 | 輕軌電聯車 | 電聯車雜項類 | 車間連結系統 | 3 | 否 | 是 | 1 |  | 517 |  | 單位非標準:CN；屬性非標準:預檢, 消耗品, 大修
50 | CM | 0001 | VO | 50.CM.0001.VO | 各類聯結器及相關附件 | 車體聯結 | ST | 系統備品 | 輕軌電聯車 | 機械式聯結器 | 車間連結系統 | 3 | 是 | 否 | 0 |  | 471741
50 | KG | 0001 | HU | 50.KG.0001.HU | 關節式連結裝置與車間走道(1)(含上側鉸接式、下側關節式連結機構、內外折棚、空調風道與轉盤之組立) | 車間走道使用 | ST | 系統備品 | 輕軌電聯車 | 車間通道 | 車間連結系統 | 3 | 否 | 否 | 0 |  | 798361
50 | KG | 0002 | HU | 50.KG.0002.HU | 關節式連結裝置與車間走道(2)(含上側俯仰式、下側關節式連結機構、內外折棚、空調風道與轉盤之組立) | 車間走道使用 | ST | 系統備品 | 輕軌電聯車 | 車間通道 | 車間連結系統 | 3 | 否 | 否 | 0 |  | 719424
[5 empty] | 聯結桿大修包 | 詳手冊，確認依實際狀況及作業需要  緊固件  磨耗的零件  襯套  鉸接關節的METALOPLAST 襯套 | ST | 系統備品, 大修 |  |  | 車間連結系統 | 2 | 否 | 否 |  |  |  |  | 缺料號；屬性非標準:系統備品, 大修
[5 empty] | 薄頭內六角螺絲M8x16 | M8x16、DIN 7984、A2。 參考廠牌：BOSSARD。 參考型號：1489704。 | EA | 預檢, 系統備品, 大修 |  |  | 車間連結系統 | 3 | 否 | 否 |  |  |  |  | 缺料號；屬性非標準:預檢, 系統備品, 大修
32 | OB | 0001 | MO | 32.OB.0001.MO | 通訊-車載控制單元(OBCU)(淡海) | 廠牌MOXA 型號V2406A系列 EN50121 - V2406C 系列 EN50121-4 一、廠牌: MOXA。 二、型號: V2406A-C2。 三、規格: Input rating: 12-48Vdc,3.3A、 處理器：Intel Celeron 1047UE 1.4 GHz, 1 組DDR3-1600 SO-DIMM 插槽：最大8GB，預裝4GB。 |  | 系統備品 | 輕軌號誌 | OBCU | 車載通訊系統 | 1 | 否 | 否
32 | AC | 0001 | JA | 32.AC.0001.JA | 通訊-車載控制單元(OBCU)(安坑) | 一、廠牌: MOXA。 二、型號: V2406C-KL1-CT-T 三、規格: Input rating 24-110Vdc, 2.74-0,584A |  | 系統備品 | 輕軌號誌 | 車載用PC板 | 車載通訊系統
[5 empty] | 通訊-司機員人機界面(DCI) | 廠牌VDS Rail 型號DMI-410 CPU：AMD Embedded G-Series GX-210A 1GHz |  | 系統備品 |  |  | 車載通訊系統 | 2 | 否 | 否 |  |  |  |  | 缺料號
32 | TE | 0001 | TH | 32.TE.0001.TH | 通訊-鵝頸式麥克風 | 一、廠牌 ACME 二、型號 Railway Microphone 三、頻率響應:100 Hz 至10 kHz、 靈敏度:2.5 mV/Pa 在1kHz、 尺寸大小 80 x 170 mm(寬 x 高)、 鵝頸直徑：15 mm、 鵝頸管長度：305 mm、標準：EN50155 |  | 系統備品 | 輕軌號誌 | 測試儀器設備 | 車載通訊系統 | 2 | 否 | 否
32 | AN | 0002 | OR | 32.AN.0002.OR | 通訊-Wi-Fi模組 | 廠牌Oring 型號TGAP-6620-M12 Series 技術 802.11n: 64QAM @ 300 Mbps 至BPSK @ 6.5 Mbps (支 援多種傳輸率) 操作頻道 2.412 至 2.462 GHz (11 頻道) 5.180 至 5.240 GHz 及 5.745 至5.825 GHz ( 9 頻道) |  | 系統備品 | 輕軌號誌 | 天線 | 車載通訊系統 | 2 | 否 | 否
[5 empty] | 通訊-TETRA收發機(Tetra Transceiver) | 廠牌Motorola 型號MTM5200 技術 TETRA UHF 頻寬，SDS 額定電壓 12 VDC 頻率範圍 380 – 430 MHz |  | 系統備品 |  |  | 車載通訊系統 | 2 | 否 | 否 |  |  |  |  | 缺料號
[5 empty] | 通訊-ETRA直流電源轉換器 | 廠牌MTM Power 型號PCMDS150 輸入電壓 24 VDC 輸入電流 7.4 A 輸出電壓 12 VDC 輸出電流 12.5 A |  | 系統備品 |  |  | 車載通訊系統 | 2 | 否 | 否 |  |  |  |  | 缺料號
32 | AN | 0001 | AN | 32.AN.0001.AN | 通訊-TETRA/Wi-Wi/GPS天線 | 一、廠牌：Antonics 二、型號：OmPlecS®-TOP 200 AMR MF-01-2-TH 三、規格：頻率範圍 TETRA：380 – 450 MHz、 Wi-Fi：2400 – 2500 MHz; 5180 – 5835 MHz、 GPS：1575.42 – 1602 MHz、 消耗功率 50W (TETRA 與Wi-Fi)、符合標準：EN 50155 |  | 系統備品 | 輕軌號誌 | 天線 | 車載通訊系統 | 2 | 否 | 否
[5 empty] | 通訊-標籤讀取器(Tag Reader) | 廠牌Balogh 型號MOL81 系列 技術 125 kHz 發射頻率，6.78 MHz 接收器 額定電壓 24 VDC 消耗功率 24W |  | 系統備品 |  |  | 車載通訊系統 | 2 | 否 | 否 |  |  |  |  | 缺料號
32 | BS | 0001 | IP | 32.BS.0001.IP | 通訊-旅客緊急對講機(PEI) | 一、廠牌：ideas advanced solutions 二、型號：ECP-14D 三、規格：機械 前方面板：鋁質、外殼：金屬、 通訊界面 100Mbit(百萬位元)乙太網路、 額定電壓 乙太網路供電(PoE)、消耗功率 最大4 W (待機) |  | 系統備品 | 輕軌號誌 | 廣播系統 | 車載通訊系統 | 2 | 是 | 否
32 | PA | 0001 | ID | 32.PA.0001.ID | 通訊-IP擴音器 | 一、廠牌：ideas advanced solutions 二、 型號：DA80W/3 三、規格：額定電壓 額定24 VDC (16-48VDC)或額定110 VDC(77-140VDC)、消耗功率 待機模式：4W、最大消耗功率：98W、尺寸大小 265 x 225 x 80 mm(長x 寬 x 高) |  | 系統備品 | 輕軌號誌 | 儀表面板 | 車載通訊系統 | 3 | 否 | 否
[5 empty] | 通訊-環境噪音麥克風 | 廠牌Ideas S.r.l. 型號BM14/01 頻率響應 100 Hz 至18 kHz 虛功電源要求 11 至52 VDC，典型2 mA 開迴路靈敏度 -42 db (7.9mV) 1 V 在1 Pa 阻抗 200 Ω 尺寸大小 直徑：28 mm 長度：69 mm |  | 系統備品 |  |  | 車載通訊系統 | 3 | 否 | 否 |  |  |  |  | 缺料號
50 | EE | 0001 | VI | 50.EE.0001.VI | 通訊-車內/駕駛室喇叭 | 廠牌（Brand）：VISATON（Germany） 型號（Model）：DK 121 - 100 V 產品名稱（Product Name）：Re-Entrant Horn Speaker（號角喇叭） 產品編號（Art. No.）：50232 規格：額定功率25W、最大功率50W、額定組抗8Ω、頻率響應90~19000Hz、平均分貝值90、接線4.8mm x 0.8mm / 2.8mm x 0.5mm、防護等級IP65 | ST | 系統備品 | 輕軌電聯車 | 旅客資訊顯示系統 | 車載通訊系統 | 2 | 否 | 否 | 0 |  | 810
50 | EE | 0004 | VI | 50.EE.0004.VI | 通訊-車內喇叭匹配100V變壓器 | 規格：一次側線圈6W/1.7kΩ 3W/3.3kΩ 1.5W/6.7kΩ、二次側線圈4.8kΩ、頻率響應30Hz~22kHz、尺寸60mm x 36mm x 35mm(寬x高x深) | ST | 系統備品 | 輕軌電聯車 | 旅客資訊顯示系統 | 車載通訊系統 | 2 | 否 | 否 | 0 |  | 1
50 | EE | 0002 | VI | 50.EE.0002.VI | 通訊系統-車外喇叭 | 廠牌（Brand）：VISATON（Germany） 型號（Model）：DK 121 - 100 V 產品名稱（Product Name）：Re-Entrant Horn Speaker（號角喇叭） 產品編號（Art. No.）：50232 規格：匹配變壓器6/3/1.5/0.5/0.3W、分貝值104dB在2900Hz、頻率響應570~4400Hz、平均分貝值100dB(1W/1m)、接線長度0.5m、防護等級IP67 | ST | 系統備品 | 輕軌電聯車 | 旅客資訊顯示系統 | 車載通訊系統 | 2 | 否 | 否 | 0 |  | 2883
32 | DP | 0003 | AE | 32.DP.0003.AE | 通訊-列車多媒體資訊顯示器(MASTER) / M1、M5使用(電池2032) | 一、廠牌：aesys 二、型號：Monitor TFT 21.5” ETH T1 EN50155 E3800（SLAVE configuration） 三、規格：技術 可視區域由LED 背光式TFT 矩陣構成 解析度1920x1080 像素 無濾網風扇，無須定期保養 | PC | 系統備品 | 輕軌號誌 | 顯示器 | 車載通訊系統 | 3 | 否 | 否
32 | DP | 0002 | AE | 32.DP.0002.AE | 通訊-列車多媒體資訊顯示器SLAVE(TMD) / M2、M3、M4使用(電池2032) | 一、廠牌：aesys 二、 型號：Monitor TFT 21.5” ETH T1 EN50155 E3800（Master configuration） 三、規格：技術 可視區域由LED 背光式TFT 矩陣構成 解析度1920x1080 像素 、無濾網風扇，無須定期保養 | PC | 系統備品 | 輕軌號誌 | 顯示器 | 車載通訊系統
50 | 91 | 0003 | LO | 50.91.0003.LO | 通訊-鈕扣電池(帶線) | 1.型號：CR2032 2.規格：帶線、黑線(負極)、1.25接頭、線長約13公分 | PC | 消耗品 | 輕軌電聯車 | 電聯車電子類 | 車載通訊系統 | 3 | 否 | 否 | 1 |  | 35
50 | EE | 0003 | VI | 50.EE.0003.VI | 通訊-列車多媒體資訊顯示器喇叭 | 廠牌（Brand）：VISATON（Germany） 型號（Model）：FRS 10 WP - 4 Ohm (weiß) 產品編號（Art. No.）：2102 產品名稱（Product Name）：Fullrange System / 10 cm Fullrange Speaker（全音域喇叭） 額定功率25W、最大功率50W、額定阻抗4Ω、頻率響應90 至 19000 Hz 、平均分貝值90 dB (1W/1m) | ST | 系統備品 | 輕軌電聯車 | 旅客資訊顯示系統 | 車載通訊系統 | 2 | 否 | 否 | 0 |  | 810
50 | EV | 0001 | MX | 50.EV.0001.MX | 通訊-車內攝像頭 | 一、廠牌：Moxa 二、型號：VPort P06-1MP-M12 Series 三、規格：感光元件 1/2.7” HD 逐行掃描CMOS 鏡頭 3.6mm 消耗功率 6W 影像解析度與每秒畫格 最大1280 x 800；每秒30 畫格 防護等級：IP66 |  | 系統備品 | 輕軌電聯車 |  | 車載通訊系統 | 2 | 否 | 否 |  | 120 |  |  | 類別碼查無:50.EV
[5 empty] | 通訊-IP後視攝影機 | 一、廠牌：Moxa 二、型號：VPort P06-1MP-M12 Series 三、規格：感光元件 1/2.7” HD 逐行掃描CMOS 鏡頭 3.6mm 消耗功率 最大5W 影像解析度與每秒畫格 最大1280 x 800；每秒30 畫格 防護等級：IP66 |  | 系統備品 |  |  | 車載通訊系統 | 2 | 否 | 否 |  |  |  |  | 缺料號
[5 empty] | 通訊-IP前視攝影機 | 一、廠牌：Moxa 二、型號：VPort P06-1MP-M12 Series 三、規格：感光元件 1/2.7” HD 逐行掃描CMOS 鏡頭 3.6mm 消耗功率 6W 影像解析度與每秒畫格 最大1280 x 800；每秒30 畫格 防護等級：IP66 |  | 系統備品 |  |  | 車載通訊系統 | 2 | 否 | 否 |  |  |  |  | 缺料號
[5 empty] | 通訊-CCTV影像紀錄器(NVR) | 技術 2 組千兆位元-乙太網路、USB、透過GPIO 擴充盒的GPIO、 2 顆1 TB 硬碟 供應電源 24 VDC 消耗功率 小於15W |  | 系統備品 |  |  | 車載通訊系統 | 2 | 否 | 否 |  |  |  |  | 缺料號
50 | 89 | 0009 | SE | 50.89.0009.SE | 通訊-CCTV人機界面觸控螢幕 | 一、廠牌：VDS Rail 二、型號：DMI-410 三、規格：CPU：AMD Embedded G-Series GX-210A 1GHz 供應電源 24 VDC 螢幕尺寸 12.1 吋 消耗功率 最大30W 解析度 1024 x 768 |  | 系統備品 | 輕軌電聯車 | 電聯車特殊設備其他類 | 車載通訊系統 | 2 | 否 | 否
[5 empty] | 通訊-後視鏡顯示器(左) | 廠牌AVIrail Systems GmbH 型號Real-time double housing camera 額定電源 24 VDC 尺寸大小 210 x 90 x 220 mm(寬x 高x 深) |  | 系統備品 |  |  | 車載通訊系統 | 2 | 否 | 否 |  |  |  |  | 缺料號
[5 empty] | 通訊-後視鏡顯示器(右) | 廠牌AVIrail Systems GmbH 型號Real-time double housing camera 額定電源 24 VDC 尺寸大小 210 x 90 x 220 mm(寬x 高x 深) |  | 系統備品 |  |  | 車載通訊系統 | 2 | 否 | 否 |  |  |  |  | 缺料號
[5 empty] | 通訊-影像連結單元(Video link) | 廠牌（Brand）：AVIrail Systems GmbH 型號（Model）：Intelligent video link |  | 系統備品 |  |  | 車載通訊系統 | 2 | 是 | 否 |  |  |  |  | 缺料號
50 | EV | 0003 | MW | 50.EV.0003.MW | 通訊系統-影像連結單元(Video link)變壓器 | 1.輸入電壓：DC9~36V 2.標稱輸出電壓：DC24V 3.高度：25mm 4.長度：128mm |  | 系統備品 | 輕軌電聯車 |  | 車載通訊系統 | 2 | 否 | 否 |  |  |  |  | 類別碼查無:50.EV
32 | DP | 0006 | AE | 32.DP.0006.AE | 通訊-車頭目的地顯示器 (TEDU) | 一、規格: 技術:THT 4mm, AlInGaP, 7.62 (W) x 7.62 (H) mm 琥珀色590nm ±5, 1 6 0 x 16pixels, 710至 900mcd 且消耗電流 20mA, 3000cd/m2, 1組乙太網路接線附 M12 連接器公頭 D 型式、 額定電壓:24 VDC 、LED顏色:琥珀色 |  | 系統備品 | 輕軌號誌 | 顯示器 | 車載通訊系統 | 3 | 否 | 否
32 | DP | 0004 | AE | 32.DP.0004.AE | 通訊-車外目的地顯示器(TSDU) | 一、規格: 技術THT 4mm, AlInGaP, 7.62 (W) x 7.62 (H) mm 琥珀色590nm ±5, 1 6 0 x 16pixels, 710至 900mcd 且消耗電流 20mA, 3000cd/m2, 1組乙太網路接線附 M12 連接器公頭 D 型式 、額定電壓24 VDC 、LED顏色 琥珀色 |  | 系統備品 | 輕軌號誌 | 顯示器 | 車載通訊系統 | 3 | 否 | 否
32 | DP | 0005 | AE | 32.DP.0005.AE | 通訊-車內旅客資訊顯示器(TDDU) | 一、規格：技術200 x 16pixels, 琥珀色 590nm ±5, 600cd/m2, 1組乙太網路接線附 M12 連接器公頭 D 型式 、額定電壓24 VDC 、LED顏色 琥珀色 |  | 系統備品 | 輕軌號誌 | 顯示器 | 車載通訊系統 | 3 | 否 | 否
[5 empty] | 通訊-車次顯示裝置 | 尺寸大小 445 x 130 x 65 mm 長 x 寬 x 高 重量5公斤 |  | 系統備品 |  |  | 車載通訊系統 | 3 | 否 | 否 |  |  |  |  | 缺料號
50 | 92 | 0070 | LO | 50.92.0070.LO | 通訊-VIDEO_LINK電源供應器 | 1.規格: INPUT:DC9-36V、OUTPUT:DC24V 2.適用於輕軌列車後視鏡供應電力 | ST | 系統備品 | 輕軌電聯車 | 電聯車電機類 | 車載通訊系統 | 1 | 是 | 否 | 0 |  | 1100
[5 empty] | 號誌-中央控制單元(CCU) | 廠牌 BBR 型號 PZB 222 規格 技術2oo2 電腦式、額定電壓24 VDC、消耗功率標準配置為 28 W |  | 系統備品 |  |  | 車載號誌系統 | 1 | 否 | 否 |  |  |  |  | 缺料號
[5 empty] | 號誌-A212卡板(中央控制單元CCU) | BBR 2.86212-007-01 |  | 系統備品 |  |  | 車載號誌系統 | 1 | 否 | 否 |  |  | 213600 |  | 缺料號
[5 empty] | 號誌-A02卡板(中央控制單元CCU) | BBR 2.86212-007 |  | 系統備品 |  |  | 車載號誌系統 | [7 empty] | 缺料號
[5 empty] | 號誌-REL V3卡板(中央控制單元CCU) | BBR 2.86863-007-01 |  | 系統備品 |  |  | 車載號誌系統 | 1 | 否 | 否 |  |  | 170600 |  | 缺料號
[5 empty] | 號誌-DIO-16A/15E卡板(中央控制單元CCU) |  |  | 系統備品 |  |  | 車載號誌系統 | 1 | 否 | 否 |  |  |  |  | 缺料號
[5 empty] | 號誌-1030卡板(中央控制單元CCU) | BBR 3.10921-247-01 |  | 系統備品 |  |  | 車載號誌系統 | 1 | 否 | 否 |  |  | 171700 |  | 缺料號
[5 empty] | 號誌-1092卡板(中央控制單元CCU) | BBR 3.10300-007-10 |  | 系統備品 |  |  | 車載號誌系統 | 1 | 否 | 否 |  |  | 47700 |  | 缺料號
[5 empty] | 號誌-HIST V4卡版(中央控制單元(CCU) |  |  | 系統備品 |  |  | 車載號誌系統 | 1 | 否 | 否 |  |  |  |  | 缺料號
[5 empty] | 號誌-ATP乙太網交換機 | 一、廠牌：MOXA 二、規格：額定電源 24 VDC、消耗電流 0.12 A、連接器 M12 連接器、尺寸大小 60 x 125 x 29.6 mm(長 x 寬 x 高) |  | 系統備品 |  |  | 車載號誌系統 | 2 | 否 | 否 |  |  |  |  | 缺料號
32 | AP | 0004 | BB | 32.AP.0004.BB | 號誌-速度轉換器 (GMU) | 一、廠牌: BBR 二、型號: PZB-224 GMU 三、規格 額定電源24VDC、消耗功率4.8W | PC | 系統備品 | 輕軌號誌 | ATP模組 | 車載號誌系統 | 1 | 是 | 否 |  | 150 | 88620
32 | DP | 0001 | BB | 32.DP.0001.BB | 號誌-速度監控HMI | 一、廠牌：BBR 二、型號：PZB228 BDG 三、規格：顯示器2 x 8 文數字 LCD 顯示器、消耗功率標準配置為 2W |  | 系統備品 | 輕軌號誌 | 顯示器 | 車載號誌系統 | 2 | 否 | 否
32 | AP | 0005 | BB | 32.AP.0005.BB | 號誌-BPI界面轉換器 | 一、廠牌: BBR 二、型號: PZB-226 BPI 三、規格: 處理器AMD geode LX800、快閃儲存器8 G、工作記憶體128M RAM |  | 系統備品 | 輕軌號誌 | ATP模組 | 車載號誌系統 | 1 | 否 | 否 | 0
32 | AP | 0003 | BB | 32.AP.0003.BB | 號誌-應答器天線 | 廠牌 BBR 型號 PZB-1052 FZK | PC | 系統備品 | 輕軌號誌 | ATP模組 | 車載號誌系統 | 1 | 否 | 否 |  | 180 | 289905
[5 empty] | 號誌ATP-速度感測器 | 廠牌 BBR 型號 SWKP IG 20 |  | 系統備品 |  |  | 車載號誌系統 | 1 | 否 | 否 |  |  |  |  | 缺料號
50 | EP | 0001 | EA | 50.EP.0001.EA | 操作-集電弓降弓按鈕開關(HV off) |  | PC | 系統備品 | 輕軌電聯車 | 駕駛室控制面盤 | 車輛操作及控制設備系統 | 1 | 否 | 否 | 0 |  | 7312
50 | EP | 0002 | EA | 50.EP.0002.EA | 操作-客室110V插座按鈕開關 |  | PC | 系統備品 | 輕軌電聯車 | 駕駛室控制面盤 | 車輛操作及控制設備系統 | 3 | 否 | 否 | 0 |  | 7312
50 | EP | 0018 | EA | 50.EP.0018.EA | 操作-蓄電池24V指示燈 | undervoltage (red) 電壓不足（紅燈） LVPS failure (yellow) 低電壓電源供應器故障（黃 燈） | PC | 系統備品 | 輕軌電聯車 | 駕駛室控制面盤 | 車輛操作及控制設備系統 | 3 | 否 | 否 | 0 |  | 17757
50 | EP | 0019 | EA | 50.EP.0019.EA | 操作-駐車煞車指示燈(Parking) | 駐車煞車指示燈 | PC | 系統備品 | 輕軌電聯車 | 駕駛室控制面盤 | 車輛操作及控制設備系統 | 3 | 否 | 否 | 0 |  | 17757
50 | EP | 0003 | EA | 50.EP.0003.EA | 操作-零速度按鈕開關(Zero Speed) | 零速度按鈕 | PC | 系統備品 | 輕軌電聯車 | 駕駛室控制面盤 | 車輛操作及控制設備系統 | 1 | 否 | 否 | 0 |  | 7312
50 | EP | 0004 | EA | 50.EP.0004.EA | 操作-自動列車保護按鈕開關(ATP) | 自動列車保護按鈕 | PC | 系統備品 | 輕軌電聯車 | 駕駛室控制面盤 | 車輛操作及控制設備系統 | 1 | 否 | 否 | 0 |  | 7312
50 | EP | 0005 | EA | 50.EP.0005.EA | 操作-降級模式按鈕開關(EDM) | 降級模式按鈕 | PC | 系統備品 | 輕軌電聯車 | 駕駛室控制面盤 | 車輛操作及控制設備系統 | 1 | 否 | 否 | 0 |  | 7312
50 | EP | 0006 | EA | 50.EP.0006.EA | 操作-上下車門按鈕開關(Doors) | 上下車門按鈕 |  | 系統備品 | 輕軌電聯車 | 駕駛室控制面盤 | 車輛操作及控制設備系統 | 2 | 否 | 否
50 | EP | 0007 | EA | 50.EP.0007.EA | 操作-煞車解除按鈕開關(Brake Release) | 煞車解除按鈕 | PC | 系統備品 | 輕軌電聯車 | 駕駛室控制面盤 | 車輛操作及控制設備系統 | 1 | 否 | 否 | 0 |  | 7312
50 | EP | 0008 | EA | 50.EP.0008.EA | 操作-拖救模式按鈕開關(Towing) | 拖救模式按鈕 | PC | 系統備品 | 輕軌電聯車 | 駕駛室控制面盤 | 車輛操作及控制設備系統 | 1 | 否 | 否 | 0 |  | 7312
50 | EP | 0025 | EA | 50.EP.0025.EA | 操作-駕駛室照明轉盤開關(Cab Lighting) | 駕駛室照明轉盤開關 | PC | 系統備品 | 輕軌電聯車 | 駕駛室控制面盤 | 車輛操作及控制設備系統 | 1 | 否 | 否 | 0 |  | 11300
50 | EP | 0026 | EA | 50.EP.0026.EA | 操作-客室照明轉盤開關(Saloon Lighting) | 客室照明轉盤開關 | PC | 系統備品 | 輕軌電聯車 | 駕駛室控制面盤 | 車輛操作及控制設備系統 | 1 | 否 | 否 | 0 |  | 11300
50 | EP | 0027 | EA | 50.EP.0027.EA | 操作-電動遮陽簾轉盤開關 | 電動遮陽簾轉盤開關 | PC | 系統備品 | 輕軌電聯車 | 駕駛室控制面盤 | 車輛操作及控制設備系統 | 1 | 否 | 否 | 0 |  | 11300
50 | EP | 0028 | EA | 50.EP.0028.EA | 操作-第一道車門開關 | 第一道門開關轉盤開關 | PC | 系統備品 | 輕軌電聯車 | 駕駛室控制面盤 | 車輛操作及控制設備系統 | 1 | 否 | 否 | 0 |  | 11300
50 | EP | 0009 | EA | 50.EP.0009.EA | 操作-空調關閉按鈕開關 | 空調關閉按鈕 | PC | 系統備品 | 輕軌電聯車 | 駕駛室控制面盤 | 車輛操作及控制設備系統 | 2 | 否 | 否 | 0 |  | 7312
50 | EP | 0010 | EA | 50.EP.0010.EA | 操作-安全煞車按鈕開關 | 安全煞車按鈕 | PC | 系統備品 | 輕軌電聯車 | 駕駛室控制面盤 | 車輛操作及控制設備系統 | 1 | 否 | 否 | 0 |  | 7312
50 | EP | 0011 | EA | 50.EP.0011.EA | 操作-客室緊急煞車動作按鈕開關 | 客室緊急煞車動作按鈕 | PC | 系統備品 | 輕軌電聯車 | 駕駛室控制面盤 | 車輛操作及控制設備系統 | 1 | 否 | 否 | 0 |  | 7312
50 | EP | 0020 | EA | 50.EP.0020.EA | 操作-總故障指示燈 | 總故障指示燈 | PC | 系統備品 | 輕軌電聯車 | 駕駛室控制面盤 | 車輛操作及控制設備系統 | 3 | 否 | 否 | 0 |  | 17757
50 | EP | 0021 | EA | 50.EP.0021.EA | 操作-無架空線區間指示燈 | 無架空線區間指示燈 | PC | 系統備品 | 輕軌電聯車 | 駕駛室控制面盤 | 車輛操作及控制設備系統 | 3 | 否 | 否 | 0 |  | 17757
50 | EP | 0029 | EA | 50.EP.0029.EA | 操作-集電方式切換升降轉盤開關 |  | PC | 系統備品 | 輕軌電聯車 | 駕駛室控制面盤 | 車輛操作及控制設備系統 | 1 | 否 | 否 | 0 |  | 11300
50 | EP | 0022 | EA | 50.EP.0022.EA | 操作-架空線區間指示燈 | 架空線區間指示燈 | PC | 系統備品 | 輕軌電聯車 | 駕駛室控制面盤 | 車輛操作及控制設備系統 | 3 | 否 | 否 | 0 |  | 17757
50 | EP | 0030 | EA | 50.EP.0030.EA | 操作-霧燈轉盤開關 | 霧燈轉盤開關 | PC | 系統備品 | 輕軌電聯車 | 駕駛室控制面盤 | 車輛操作及控制設備系統 | 1 | 否 | 否 | 0 |  | 11300
50 | EP | 0031 | EA | 50.EP.0031.EA | 操作-頭燈轉盤開關 | 頭燈轉盤開關 | PC | 系統備品 | 輕軌電聯車 | 駕駛室控制面盤 | 車輛操作及控制設備系統 | 1 | 否 | 否 | 0 |  | 11300
50 | EP | 0012 | EA | 50.EP.0012.EA | 操作-警笛按鈕開關 | 警笛按鈕 | PC | 系統備品 | 輕軌電聯車 | 駕駛室控制面盤 | 車輛操作及控制設備系統 | 2 | 否 | 否 | 0 |  | 7312
50 | EP | 0032 | KN | 50.EP.0032.KN | 操作-方向燈/警示燈轉盤開關(KB-S111) | CA10 D-52Y6-600FT1 | PC | 系統備品 | 輕軌電聯車 | 駕駛室控制面盤 | 車輛操作及控制設備系統 | 1 | 否 | 否 |  | 90 | 3545
50 | EP | 0033 | KN | 50.EP.0033.KN | 操作-雨刷轉盤開關 | 雨刷轉盤開關 | PC | 系統備品 | 輕軌電聯車 | 駕駛室控制面盤 | 車輛操作及控制設備系統 | 1 | 否 | 否 | 0 |  | 11300
50 | EP | 0013 | EA | 50.EP.0013.EA | 操作-通話按鈕開關 | 通話按鈕 | PC | 系統備品 | 輕軌電聯車 | 駕駛室控制面盤 | 車輛操作及控制設備系統 | 2 | 否 | 否 | 0 |  | 7312
50 | EP | 0014 | EA | 50.EP.0014.EA | 操作-左側開門按鈕開關 | 左側開門按鈕 | PC | 系統備品 | 輕軌電聯車 | 駕駛室控制面盤 | 車輛操作及控制設備系統 | 1 | 否 | 否 | 0 |  | 7312
50 | EP | 0034 | EA | 50.EP.0034.EA | 操作-左右側車門轉盤開關 | 左右側車門選擇轉盤開關 | PC | 系統備品 | 輕軌電聯車 | 駕駛室控制面盤 | 車輛操作及控制設備系統 | 1 | 否 | 否 | 0 |  | 11300
50 | EP | 0015 | EA | 50.EP.0015.EA | 操作-右側開門按鈕開關 | 右側開門按鈕 | PC | 系統備品 | 輕軌電聯車 | 駕駛室控制面盤 | 車輛操作及控制設備系統 | 1 | 否 | 否 | 0 |  | 7312
50 | EP | 0017 | EA | 50.EP.0017.EA | 操作-撒砂按鈕開關 | 撒砂按鈕 | PC | 系統備品 | 輕軌電聯車 | 駕駛室控制面盤 | 車輛操作及控制設備系統 | 2 | 否 | 否 | 0 |  | 7312
50 | EP | 0016 | EA | 50.EP.0016.EA | 操作-電磁軌道煞車按鈕開關 | 電磁軌道煞車按鈕 | PC | 系統備品 | 輕軌電聯車 | 駕駛室控制面盤 | 車輛操作及控制設備系統 | 1 | 否 | 否 | 0 |  | 7312
50 | EP | 0023 | EA | 50.EP.0023.EA | 操作-左轉方向指示燈 | 左轉方向燈指示燈 | PC | 系統備品 | 輕軌電聯車 | 駕駛室控制面盤 | 車輛操作及控制設備系統 | 3 | 否 | 否 | 0 |  | 17757
50 | EP | 0024 | EA | 50.EP.0024.EA | 操作-右轉方向指示燈 | 右轉方向燈指示燈 | PC | 系統備品 | 輕軌電聯車 | 駕駛室控制面盤 | 車輛操作及控制設備系統 | 3 | 否 | 否 | 0 |  | 17757
[5 empty] | 操作-室內蜂鳴器(聲音控制模組) | 規格：額定電壓：24 V DC -30 % /+25 %、額定工作電流：500mA @ 24V、振動/衝擊：IEC 61373、防水防塵等級：IP 20 | PC | 系統備品 |  |  | 車輛操作及控制設備系統 | 3 | 否 | 否 |  |  |  |  | 缺料號
[5 empty] | 操作-車外警音喇叭 |  |  | 系統備品 |  |  | 車輛操作及控制設備系統 | 3 | 否 | 否 |  |  |  |  | 缺料號
50 | PM | 0001 | SG | 50.PM.0001.SG | 操作-主控制器 | 廠牌：Schaltbau GmbH 型號：E039221 | PC | 系統備品 | 輕軌電聯車 | 主控制器 | 車輛操作及控制設備系統 | 1 | 是 | 否 | 0 |  | 527316
[5 empty] | 主控制器-停機連鎖裝置 |  |  | 系統備品 |  |  | 車輛操作及控制設備系統 | 1 | 否 | 否 |  |  |  |  | 缺料號
50 | 84 | 0001 | LO | 50.84.0001.LO | 主控制器-電位計 | 1.廠牌:SPII 2.型號:E076156 | PC | 系統備品 | 輕軌電聯車 | 電聯車特殊設備輔助電力類 | 車輛操作及控制設備系統 | 1 | 否 | 否 | 0 |  | 23500
50 | PM | 0002 | SG | 50.PM.0002.SG | 主控制器-銅塊 | 45MM*20MM*11MM | PC | 系統備品 | 輕軌電聯車 | 主控制器 | 車輛操作及控制設備系統 | 1 | 否 | 否 | 0
[5 empty] | 主控制器-失能保護裝置(DSD) |  |  | 系統備品 |  |  | 車輛操作及控制設備系統 | 1 | 否 | 否 |  |  |  |  | 缺料號
[5 empty] | 主控制器-警鈴按鈕 |  |  | 系統備品 |  |  | 車輛操作及控制設備系統 | 1 | 否 | 否 |  |  |  |  | 缺料號
[5 empty] | 主控制器-潤滑油 | 廠牌：BB Technical Service 型號：SP 240 容量：100g/EA 或替代品 MITOFO 9734 或MOLYKOTE HP-300 或KLUBER GRM30 | EA | 系統備品, 大修 |  |  | 車輛操作及控制設備系統 | 4 | 否 | 否 |  |  |  |  | 缺料號；屬性非標準:系統備品, 大修
[5 empty] | 主控制器-微動開關 | 廠牌：Schaltbau 型號：S826 2B1AC100V | EA | 系統備品, 大修 |  |  | 車輛操作及控制設備系統 | 2 | 否 | 否 |  |  |  |  | 缺料號；屬性非標準:系統備品, 大修
50 | 94 | 0001 | LE | 50.94.0001.LE | 操作-雨刷裝置總成 | 含雨刷馬達總承及雨刷臂、雨刷片 | ST | 系統備品 | 輕軌電聯車 | 電聯車雜項類 | 車輛操作及控制設備系統 | 3 | 否 | 否 | 0 |  | 86742
50 | 94 | 0056 | LO | 50.94.0056.LO | 雨刷裝置-馬達 | 適用於24V | PC | 系統備品 | 輕軌電聯車 | 電聯車雜項類 | 車輛操作及控制設備系統 | 2 | 否 | 否 | 5 |  | 350
[5 empty] | 雨刷裝置-轉軸機構(主動) |  |  | 系統備品 |  |  | 車輛操作及控制設備系統 | 2 | 否 | 否 |  |  |  |  | 缺料號
[5 empty] | 雨刷裝置-轉軸機構(被動) |  |  | 系統備品 |  |  | 車輛操作及控制設備系統 | 2 | 否 | 否 |  |  |  |  | 缺料號
[5 empty] | 防鬆螺帽M6 | 不鏽鋼尼龍螺帽 | PC | 大修 |  |  | 車輛操作及控制設備系統 | 3 | 否 | 否 |  |  |  |  | 缺料號；屬性非標準:大修
50 | 94 | 0044 | LE | 50.94.0044.LE | 雨刷裝置-雨刷臂 | 廠牌：LOETEC、零件編號：F6301010 | ST | 系統備品 | 輕軌電聯車 | 電聯車雜項類 | 車輛操作及控制設備系統 | 3 | 否 | 是 | 0
[5 empty] | 雨刷裝置-液位感測器 |  |  | 系統備品 |  |  | 車輛操作及控制設備系統 | 2 | 否 | 否 |  |  |  |  | 缺料號
[5 empty] | 雨刷裝置-連桿節點防塵蓋 |  |  | 系統備品 |  |  | 車輛操作及控制設備系統 | 2 | 否 | 否 |  |  |  |  | 缺料號
[5 empty] | 雨刷裝置-傳動桿 |  |  | 系統備品 |  |  | 車輛操作及控制設備系統 | 2 | 否 | 否 |  |  |  |  | 缺料號
[5 empty] | 雨刷裝置-夾持曲柄 |  |  | 系統備品 |  |  | 車輛操作及控制設備系統 | 3 | 否 | 否 |  |  |  |  | 缺料號
[5 empty] | 雨刷裝置-連桿 |  |  | 系統備品 |  |  | 車輛操作及控制設備系統 | 3 | 否 | 否 |  |  |  |  | 缺料號
[5 empty] | 雨刷裝置-水箱 |  |  | 系統備品 |  |  | 車輛操作及控制設備系統 | 2 | 否 | 否 |  |  |  |  | 缺料號
50 | 94 | 0051 | LO | 50.94.0051.LO | 雨刷裝置-雨刷噴水管 | 15公尺以上/ST | ST | 系統備品, 消耗品 | 輕軌電聯車 | 電聯車雜項類 | 車輛操作及控制設備系統 | 3 | 否 | 否 | 0 |  | 500 |  | 屬性非標準:系統備品, 消耗品
50 | XX | 0023 | LO | 50.XX.0023.LO | 雨刷裝置-雨刷片(32吋) | 雨刷片(32吋) | EA | 預檢, 系統備品, 消耗品 | 輕軌電聯車 | 零用金購入物料 | 車輛操作及控制設備系統 | 3 | 否 | 是 | 0 |  | 600 |  | 屬性非標準:預檢, 系統備品, 消耗品
50 | 94 | 0015 | LC | 50.94.0015.LC | 雨刷裝置-雨刷裝置雨刷片 | Wiper blade 1000 mm | PC | 預檢, 系統備品, 消耗品, 大修 | 輕軌電聯車 | 電聯車雜項類 | 車輛操作及控制設備系統 | 3 | 否 | 是 | 11 |  | 3947 |  | 屬性非標準:預檢, 系統備品, 消耗品, 大修
[5 empty] | 雨刷裝置-雨刷裝置泵浦(GALA 24V) |  |  | 系統備品 |  |  | 車輛操作及控制設備系統 | 3 | 否 | 否 |  |  |  |  | 缺料號
[5 empty] | 雨刷裝置-雨刷裝置泵浦(橡膠圈) |  |  | 系統備品 |  |  | 車輛操作及控制設備系統 | 2 | 否 | 否 |  |  |  |  | 缺料號
[5 empty] | 操作-砂箱 | 一、廠牌：REBS 二、規格：容量25L |  | 系統備品 |  |  | 車輛操作及控制設備系統 | 3 | 否 | 否 |  |  |  |  | 缺料號
[5 empty] | 操作-撒砂震盪器 | 一、廠牌：REBS |  | 系統備品 |  |  | 車輛操作及控制設備系統 | 2 | 是 | 否 |  |  |  |  | 缺料號
[5 empty] | 操作-砂粒位準感測器 | 一、廠牌：REBS 規格：電壓 10~30VDC、防護等級 IP67、額定感測距離 10mm |  | 系統備品 |  |  | 車輛操作及控制設備系統 | 2 | 否 | 否 |  |  |  |  | 缺料號
[5 empty] | 操作-撒砂加熱器接頭 | 一、廠牌：REBS |  | 系統備品 |  |  | 車輛操作及控制設備系統 | 2 | 否 | 否 |  |  |  |  | 缺料號
50 | BV | 0004 | NO | 50.BV.0004.NO | 操作-撒砂減壓閥壓力錶 | 一、廠牌：REBS 二、規格：最大輸入壓力20bar、輸出壓力控制範圍0.3~10bar、操作溫度 -34~+65度 |  | 系統備品 | 輕軌電聯車 | 閥，液壓單元 | 車輛操作及控制設備系統 | 2 | 否 | 否 |  | 240
50 | 89 | 0001 | NO | 50.89.0001.NO | 操作-撒砂控制器 | 一、廠牌：REBS 二、規格：撒砂量控制範圍150~900g/30s、 電壓/電流24VDC/2.6A、 操作溫度 -40~+50度 | ST | 系統備品 | 輕軌電聯車 | 電聯車特殊設備其他類 | 車輛操作及控制設備系統 | 1 | 是 | 否 | 0 | 240 | 709320
50 | 94 | 0018 | NO | 50.94.0018.NO | 操作-撒砂裝置空壓機濾網 | Nowe NET0073 | PC | 系統備品, 消耗品, 大修 | 輕軌電聯車 | 電聯車雜項類 | 車輛操作及控制設備系統 | 3 | 否 | 是 | 24 |  | 718 |  | 屬性非標準:系統備品, 消耗品, 大修
50 | 94 | 0019 | NO | 50.94.0019.NO | 操作-撒砂裝置空壓機箱體濾網 | MSO0016 | PC | 系統備品, 消耗品, 大修 | 輕軌電聯車 | 電聯車雜項類 | 車輛操作及控制設備系統 | 3 | 否 | 是 | 17 |  | 2017 |  | 屬性非標準:系統備品, 消耗品, 大修
[5 empty] | 操作-撒砂裝置止回閥 | 一、廠牌：REBS |  | 系統備品 |  |  | 車輛操作及控制設備系統 | 2 | 否 | 否 |  |  |  |  | 缺料號
[5 empty] | 操作-撒砂裝置空壓機 | 一、廠牌：REBS |  | 系統備品 |  |  | 車輛操作及控制設備系統 | 2 | 否 | 否 |  | 240 |  |  | 缺料號
[5 empty] | 操作-撒砂裝置蓄壓器 | 一、廠牌：REBS |  | 系統備品 |  |  | 車輛操作及控制設備系統 | 2 | 否 | 否 |  |  |  |  | 缺料號
[5 empty] | 操作-撒砂壓力開關(2 bar) | 一、廠牌：REBS |  | 系統備品 |  |  | 車輛操作及控制設備系統 | 2 | 否 | 否 |  | 240 |  |  | 缺料號
[5 empty] | 操作-撒砂壓力開關(5 bar) | 一、廠牌：REBS |  | 系統備品 |  |  | 車輛操作及控制設備系統 | 2 | 否 | 否 |  | 240 |  |  | 缺料號
[5 empty] | 操作-撒砂壓力開關(7 bar) | 一、廠牌：REBS |  | 系統備品 |  |  | 車輛操作及控制設備系統 | 2 | 否 | 否 |  | 240 |  |  | 缺料號
50 | BV | 0003 | NO | 50.BV.0003.NO | 操作-排水閥(蓄壓器) | 一、規格：電壓/電流 24 VDC/0.5A、 防護等級 IP68、 最大壓力 13 bar |  | 系統備品 | 輕軌電聯車 | 閥，液壓單元 | 車輛操作及控制設備系統 | 2 | 否 | 否 |  | 240
50 | BV | 0002 | NO | 50.BV.0002.NO | 操作-電磁閥(蓄壓器) | 一、規格：電壓 24 VDC、 防護等級 IP65、 操作溫度 -40 ~ +60 ℃ |  | 系統備品 | 輕軌電聯車 | 閥，液壓單元 | 車輛操作及控制設備系統 | 2 | 否 | 否
[5 empty] | 操作-輪緣潤滑器 |  |  | 系統備品 |  |  | 車輛操作及控制設備系統 | 2 | 否 | 否 |  |  |  |  | 缺料號
[5 empty] | 輪緣潤滑器大修包 |  |  | 系統備品, 大修 |  |  | 車輛操作及控制設備系統 | 2 | 否 | 否 |  |  |  |  | 缺料號；屬性非標準:系統備品, 大修
[5 empty] | 輪緣潤滑器-GPS機 |  |  | 系統備品 |  |  | 車輛操作及控制設備系統 | 2 | 否 | 否 |  |  |  |  | 缺料號
50 | BL | 0001 | RE | 50.BL.0001.RE | 操作-分配閥(氣動混合閥) | 輪緣潤滑器附件 | ST | 系統備品 | 輕軌電聯車 | 空氣管線設備 | 車輛操作及控制設備系統 | 2 | 否 | 否 | 0 |  | 40573
50 | BV | 0001 | RE | 50.BV.0001.RE | 輪緣潤滑器-幫浦 | 輪緣潤滑器附件 | ST | 系統備品 | 輕軌電聯車 | 閥，液壓單元 | 車輛操作及控制設備系統 | 1 | 否 | 否 | 0 |  | 40573
[5 empty] | 輪緣潤滑器-油箱高位感測器 |  |  | 系統備品 |  |  | 車輛操作及控制設備系統 | 2 | 否 | 否 |  |  |  |  | 缺料號
50 | 92 | 0017 | RE | 50.92.0017.RE | 輪緣潤滑器-纜線 | 輪緣潤滑器附件 | PC | 系統備品 | 輕軌電聯車 | 電聯車電機類 | 車輛操作及控制設備系統 | 3 | 否 | 是 | 0 |  | 40573
[5 empty] | 輪緣潤滑器-油箱 |  |  | 系統備品 |  |  | 車輛操作及控制設備系統 | 2 | 否 | 否 |  |  |  |  | 缺料號
[5 empty] | 輪緣潤滑-油管 |  |  | 系統備品 |  |  | 車輛操作及控制設備系統 | 2 | 否 | 否 |  |  |  |  | 缺料號
50 | BL | 0002 | RE | 50.BL.0002.RE | 輪緣潤滑-噴嘴-左側 | 輪緣潤滑器附件 | ST | 系統備品 | 輕軌電聯車 | 空氣管線設備 | 車輛操作及控制設備系統 | 2 | 否 | 否 | 0 |  | 40573
50 | BL | 0003 | RE | 50.BL.0003.RE | 輪緣潤滑-噴嘴-右側 | 輪緣潤滑器附件 | ST | 系統備品 | 輕軌電聯車 | 空氣管線設備 | 車輛操作及控制設備系統 | 2 | 否 | 否 | 0 |  | 40573
50 | BL | 0004 | RE | 50.BL.0004.RE | 輪緣潤滑-注油口 | 輪緣潤滑器附件 | ST | 系統備品 | 輕軌電聯車 | 空氣管線設備 | 車輛操作及控制設備系統 | 3 | 否 | 否 | 0 |  | 40573
50 | BL | 0005 | RE | 50.BL.0005.RE | 輪緣潤滑-軟管（1） | 輪緣潤滑器附件 | PC | 系統備品, 消耗品 | 輕軌電聯車 | 空氣管線設備 | 車輛操作及控制設備系統 | 2 | 否 | 否 | 0 | 120 | 40573 |  | 屬性非標準:系統備品, 消耗品
50 | BL | 0006 | RE | 50.BL.0006.RE | 輪緣潤滑-軟管（2） | 輪緣潤滑器附件 | PC | 系統備品, 消耗品 | 輕軌電聯車 | 空氣管線設備 | 車輛操作及控制設備系統 | 2 | 否 | 否 | 0 | 120 | 40573 |  | 屬性非標準:系統備品, 消耗品
50 | BL | 0007 | RE | 50.BL.0007.RE | 輪緣潤滑-軟管（3） | 輪緣潤滑器附件 | PC | 系統備品, 消耗品 | 輕軌電聯車 | 空氣管線設備 | 車輛操作及控制設備系統 | 2 | 否 | 否 | 0 | 120 | 40573 |  | 屬性非標準:系統備品, 消耗品
50 | BL | 0008 | RE | 50.BL.0008.RE | 輪緣潤滑-軟管（4） | 輪緣潤滑器附件 | PC | 系統備品, 消耗品 | 輕軌電聯車 | 空氣管線設備 | 車輛操作及控制設備系統 | 2 | 否 | 否 | 0 | 120 | 40573 |  | 屬性非標準:系統備品, 消耗品
[5 empty] | 操作-遮陽捲簾裝置 手動 |  |  | 系統備品 |  |  | 車輛操作及控制設備系統 | 2 | 否 | 否 |  |  |  |  | 缺料號
[5 empty] | 操作-遮陽捲簾裝置 掛鈎 |  |  | 系統備品 |  |  | 車輛操作及控制設備系統 | 2 | 否 | 否 |  |  |  |  | 缺料號
[5 empty] | 操作-遮陽捲簾裝置 電動 |  |  | 系統備品 |  |  | 車輛操作及控制設備系統 | 2 | 否 | 否 |  |  |  |  | 缺料號
50 | 94 | 0021 | RE | 50.94.0021.RE | 操作-空壓機進氣濾網(內) | REBS 5900014 | PC | 系統備品, 大修 | 輕軌電聯車 | 電聯車雜項類 | 車輛操作及控制設備系統 | 3 | 否 | 否 | 25 |  | 2476 |  | 屬性非標準:系統備品, 大修
50 | 94 | 0022 | RE | 50.94.0022.RE | 操作-通風濾清器濾網(外) | 1.廠牌:REBS、2.型號:1400221 | PC | 系統備品, 大修 | 輕軌電聯車 | 電聯車雜項類 | 車輛操作及控制設備系統 | 3 | 否 | 否 | 25 |  | 1552 |  | 屬性非標準:系統備品, 大修
50 | BA | 0001 | RE | 50.BA.0001.RE | 操作-輪緣潤滑壓縮機 | 輪緣潤滑器附件 | ST | 系統備品 | 輕軌電聯車 | 空氣壓縮機 | 車輛操作及控制設備系統 | 3 | 否 | 否 | 0 |  | 40573
[5 empty] | 操作-撒砂空壓機汽缸修理包(大修包) | 廠牌：Dürr Technik 型號：0431100011 規格：for type KK40/KV40 |  | 系統備品, 大修 |  |  | 車輛操作及控制設備系統 | 3 | 否 | 否 |  |  | 10000 |  | 缺料號；屬性非標準:系統備品, 大修
50 | 94 | 0003 | LC | 50.94.0003.LC | 操作-砂 | 砂粒大小 0.8~1.6mm、重量占比至少50% 1000公升/BG | BG | 預檢, 消耗品, 機廠設備, 大修 | 輕軌電聯車 | 電聯車雜項類 | 車輛操作及控制設備系統 | 2 | 否 | 是 | 2 |  | 9000 |  | 單位非標準:BG；屬性非標準:預檢, 消耗品, 機廠設備, 大修
50 | 94 | 0050 | LO | 50.94.0050.LO | 膠殼樹脂 | FPR玻璃纖維強化及修補用 | PC | 消耗品 | 輕軌電聯車 | 電聯車雜項類 | 車體系統 | 3 | 否 | 是 | 0 |  | 59.88
50 | 94 | 0053 | WA | 50.94.0053.WA | 車體-接線端子 快速接頭 | 廠牌:WAGO 型號:221-2411 60入/ST | ST | 系統備品 | 輕軌電聯車 | 電聯車雜項類 | 車體系統 | 3 | 否 | 否 | 0 |  | 692.75
50 | DE | 0001 | HA | 50.DE.0001.HA | 車體-擊窗器 | Emergency hammer-274 0037 | PC | 系統備品 | 輕軌電聯車 | 車內緊急逃生設備 | 車體系統 | 3 | 否 | 是 | 0 |  | 300
50 | KC | 0001 | LA | 50.KC.0001.LA | 車體-駕駛座椅 | 駕駛員座椅 | ST | 系統備品 | 輕軌電聯車 | 駕駛室 | 車體系統 | 3 | 否 | 否 | 0 |  | 41755
50 | KC | 0002 | LA | 50.KC.0002.LA | 車體-折疊式輔助椅 | 駕駛室輔助椅 | ST | 系統備品 | 輕軌電聯車 | 駕駛室 | 車體系統 | 3 | 否 | 否 | 0 |  | 47305
50 | KL | 0001 | AI | 50.KL.0001.AI | 車體-車廂地板 | 1025 x 1470 x 17 mm | PC | 系統備品 | 輕軌電聯車 | 車廂 | 車體系統 | 3 | 否 | 否 | 0 |  | 35841
50 | KL | 0002 | AI | 50.KL.0002.AI | 車體-車廂地板 | 1470 x 180 x 6 mm | PC | 系統備品 | 輕軌電聯車 | 車廂 | 車體系統 | 3 | 否 | 否 | 0 |  | 35841
50 | KL | 0003 | AI | 50.KL.0003.AI | 車體-車廂地板 | 687 x 2310 x 17 mm | PC | 系統備品 | 輕軌電聯車 | 車廂 | 車體系統 | 3 | 否 | 否 | 0 |  | 35841
50 | KL | 0004 | AI | 50.KL.0004.AI | 車體-車廂地板 | 1799 x 2425 x 17mm | PC | 系統備品 | 輕軌電聯車 | 車廂 | 車體系統 | 3 | 否 | 否 | 0 |  | 35841
50 | KL | 0005 | AI | 50.KL.0005.AI | 車體-車廂地板 | 530 x 2354 x 17 mm | PC | 系統備品 | 輕軌電聯車 | 車廂 | 車體系統 | 3 | 否 | 否 | 0 |  | 35841
50 | KL | 0006 | AI | 50.KL.0006.AI | 車體-車廂地板 | 1066 x 690 x 17 mm | PC | 系統備品 | 輕軌電聯車 | 車廂 | 車體系統 | 3 | 否 | 否 | 0 |  | 35841
50 | KL | 0007 | AI | 50.KL.0007.AI | 車體-車廂地板 | 792 x 690 x 17 mm | PC | 系統備品 | 輕軌電聯車 | 車廂 | 車體系統 | 3 | 否 | 否 | 0 |  | 35841
50 | KL | 0008 | AI | 50.KL.0008.AI | 車體-車廂地板 | 616 x 900 x 17 mm | PC | 系統備品 | 輕軌電聯車 | 車廂 | 車體系統 | 3 | 否 | 否 | 0 |  | 35841
50 | KL | 0009 | AI | 50.KL.0009.AI | 車體-車廂地板 | 500 x 2400 x 17 mm | PC | 系統備品 | 輕軌電聯車 | 車廂 | 車體系統 | 3 | 否 | 否 | 0 |  | 35841
50 | KL | 0010 | AI | 50.KL.0010.AI | 車體-車廂地板 | 1286 x 2400 x 17mm | PC | 系統備品 | 輕軌電聯車 | 車廂 | 車體系統 | 3 | 否 | 否 | 0 |  | 35841
50 | KL | 0011 | AI | 50.KL.0011.AI | 車體-車廂地板 | 1762 x 2400 x 17 mm | PC | 系統備品 | 輕軌電聯車 | 車廂 | 車體系統 | 3 | 否 | 否 | 0 |  | 35841
50 | KL | 0012 | AI | 50.KL.0012.AI | 車體-車廂地板 | 1430 x 2425 x 17 mm | PC | 系統備品 | 輕軌電聯車 | 車廂 | 車體系統 | 3 | 否 | 否 | 0 |  | 35841
50 | KS | 0001 | AT | 50.KS.0001.AT | 車體-車端之纖維強化高分子複合材料蓋板 | 車端使用 | ST | 系統備品 | 輕軌電聯車 | 結構 | 車體系統 | 3 | 否 | 否 | 0 |  | 241784
50 | KT | 0001 | LK | 50.KT.0001.LK | 車體-車輛內側板 | 0 | PC | 系統備品 | 輕軌電聯車 | 內裝 | 車體系統 | 2 | 否 | 否 | 0 |  | 110208
50 | KT | 0002 | LK | 50.KT.0002.LK | 車體-車輛內側板 | 0 | PC | 系統備品 | 輕軌電聯車 | 內裝 | 車體系統 | 2 | 否 | 否 | 0 |  | 110208
50 | KT | 0003 | LK | 50.KT.0003.LK | 車體-車輛內側板 | 0 | PC | 系統備品 | 輕軌電聯車 | 內裝 | 車體系統 | 2 | 否 | 否 | 0 |  | 110208
50 | KT | 0004 | LK | 50.KT.0004.LK | 車體-車輛內側板 | 0 | PC | 系統備品 | 輕軌電聯車 | 內裝 | 車體系統 | 2 | 否 | 否 | 0 |  | 110208
50 | KT | 0005 | LK | 50.KT.0005.LK | 車體-車輛內側板 | 0 | PC | 系統備品 | 輕軌電聯車 | 內裝 | 車體系統 | 2 | 否 | 否 | 0 |  | 110208
50 | KT | 0006 | LK | 50.KT.0006.LK | 車體-車輛內側板 | 0 | PC | 系統備品 | 輕軌電聯車 | 內裝 | 車體系統 | 2 | 否 | 否 | 0 |  | 110208
50 | KT | 0007 | LK | 50.KT.0007.LK | 車體-車輛內側板 | 0 | PC | 系統備品 | 輕軌電聯車 | 內裝 | 車體系統 | 2 | 否 | 否 | 0 |  | 110208
50 | KT | 0008 | LK | 50.KT.0008.LK | 車體-車輛內側板 | 0 | PC | 系統備品 | 輕軌電聯車 | 內裝 | 車體系統 | 2 | 否 | 否 | 0 |  | 110208
50 | KT | 0009 | LK | 50.KT.0009.LK | 車體-車輛內側板 | 0 | PC | 系統備品 | 輕軌電聯車 | 內裝 | 車體系統 | 2 | 否 | 否 | 0 |  | 110208
50 | KT | 0010 | LK | 50.KT.0010.LK | 車體-車輛內側板 | 0 | PC | 系統備品 | 輕軌電聯車 | 內裝 | 車體系統 | 2 | 否 | 否 | 0 |  | 110208
50 | KT | 0011 | LK | 50.KT.0011.LK | 車體-車輛內側板 | 0 | PC | 系統備品 | 輕軌電聯車 | 內裝 | 車體系統 | 2 | 否 | 否 | 0 |  | 110208
50 | KT | 0012 | LK | 50.KT.0012.LK | 車體-車輛內側板 | 0 | PC | 系統備品 | 輕軌電聯車 | 內裝 | 車體系統 | 2 | 否 | 否 | 0 |  | 110208
50 | KT | 0013 | LK | 50.KT.0013.LK | 車體-車輛內側板 | 0 | PC | 系統備品 | 輕軌電聯車 | 內裝 | 車體系統 | 2 | 否 | 否 | 0 |  | 110208
50 | KT | 0014 | LK | 50.KT.0014.LK | 車體-車輛內側板 | 0 | PC | 系統備品 | 輕軌電聯車 | 內裝 | 車體系統 | 2 | 否 | 否 | 0 |  | 110208
50 | KT | 0015 | LK | 50.KT.0015.LK | 車體-車輛內側板 | 0 | PC | 系統備品 | 輕軌電聯車 | 內裝 | 車體系統 | 2 | 否 | 否 | 0 |  | 110208
50 | KT | 0016 | LK | 50.KT.0016.LK | 車體-車輛內側板 | 0 | PC | 系統備品 | 輕軌電聯車 | 內裝 | 車體系統 | 2 | 否 | 否 | 0 |  | 110208
50 | KT | 0017 | LK | 50.KT.0017.LK | 車體-車輛內側板 | 0 | PC | 系統備品 | 輕軌電聯車 | 內裝 | 車體系統 | 2 | 否 | 否 | 0 |  | 110208
50 | KT | 0018 | LK | 50.KT.0018.LK | 車體-車輛內側板 | 0 | PC | 系統備品 | 輕軌電聯車 | 內裝 | 車體系統 | 2 | 否 | 否 | 0 |  | 110208
50 | KT | 0019 | LK | 50.KT.0019.LK | 車體-車輛內側板 | 0 | PC | 系統備品 | 輕軌電聯車 | 內裝 | 車體系統 | 2 | 否 | 否 | 0 |  | 110208
50 | KT | 0020 | LK | 50.KT.0020.LK | 車體-車輛內側板 | 0 | PC | 系統備品 | 輕軌電聯車 | 內裝 | 車體系統 | 2 | 否 | 否 | 0 |  | 110208
50 | KT | 0021 | LK | 50.KT.0021.LK | 車體-車輛內側板 | 0 | PC | 系統備品 | 輕軌電聯車 | 內裝 | 車體系統 | 2 | 否 | 否 | 0 |  | 110208
50 | KT | 0022 | LK | 50.KT.0022.LK | 車體-車輛內側板 | 0 | PC | 系統備品 | 輕軌電聯車 | 內裝 | 車體系統 | 2 | 否 | 否 | 0 |  | 110208
50 | KT | 0023 | LK | 50.KT.0023.LK | 車體-車輛內側板 | 0 | PC | 系統備品 | 輕軌電聯車 | 內裝 | 車體系統 | 2 | 否 | 否 | 0 |  | 110208
50 | KT | 0024 | LK | 50.KT.0024.LK | 車體-車輛內側板 | 0 | PC | 系統備品 | 輕軌電聯車 | 內裝 | 車體系統 | 2 | 否 | 否 | 0 |  | 110208
50 | KT | 0025 | LK | 50.KT.0025.LK | 車體-車輛內側板 | 0 | PC | 系統備品 | 輕軌電聯車 | 內裝 | 車體系統 | 2 | 否 | 否 | 0 |  | 110208
50 | KT | 0026 | LK | 50.KT.0026.LK | 車體-車輛內側板 | 0 | PC | 系統備品 | 輕軌電聯車 | 內裝 | 車體系統 | 2 | 否 | 否 | 0 |  | 110208
50 | KT | 0027 | LK | 50.KT.0027.LK | 車體-車輛內側板 | 0 | PC | 系統備品 | 輕軌電聯車 | 內裝 | 車體系統 | 2 | 否 | 否 | 0 |  | 110208
50 | KT | 0028 | LK | 50.KT.0028.LK | 車體-車輛內側板 | 0 | PC | 系統備品 | 輕軌電聯車 | 內裝 | 車體系統 | 2 | 否 | 否 | 0 |  | 110208
50 | KT | 0029 | LK | 50.KT.0029.LK | 車體-車輛內側板 | 0 | PC | 系統備品 | 輕軌電聯車 | 內裝 | 車體系統 | 2 | 否 | 否 | 0 |  | 110208
50 | KT | 0030 | LK | 50.KT.0030.LK | 車體-車輛內側板 | 0 | PC | 系統備品 | 輕軌電聯車 | 內裝 | 車體系統 | 2 | 否 | 否 | 0 |  | 110208
50 | KT | 0031 | LK | 50.KT.0031.LK | 車體-車輛內側板 | 0 | PC | 系統備品 | 輕軌電聯車 | 內裝 | 車體系統 | 2 | 否 | 否 | 0 |  | 110208
50 | KT | 0032 | LK | 50.KT.0032.LK | 車體-車輛內側板 | 0 | PC | 系統備品 | 輕軌電聯車 | 內裝 | 車體系統 | 2 | 否 | 否 | 0 |  | 110208
50 | KT | 0033 | LK | 50.KT.0033.LK | 車體-車輛內側板 | 0 | PC | 系統備品 | 輕軌電聯車 | 內裝 | 車體系統 | 2 | 否 | 否 | 0 |  | 110208
50 | KT | 0034 | LK | 50.KT.0034.LK | 車體-車輛內側板 | 0 | PC | 系統備品 | 輕軌電聯車 | 內裝 | 車體系統 | 2 | 否 | 否 | 0 |  | 110208
50 | KT | 0035 | LK | 50.KT.0035.LK | 車體-車輛內側板 | 0 | PC | 系統備品 | 輕軌電聯車 | 內裝 | 車體系統 | 2 | 否 | 否 | 0 |  | 110208
50 | KT | 0036 | LK | 50.KT.0036.LK | 車體-車輛內側板 | 0 | PC | 系統備品 | 輕軌電聯車 | 內裝 | 車體系統 | 2 | 否 | 否 | 0 |  | 110208
50 | KT | 0037 | LK | 50.KT.0037.LK | 車體-車輛內側板 | 0 | PC | 系統備品 | 輕軌電聯車 | 內裝 | 車體系統 | 2 | 否 | 否 | 0 |  | 110208
50 | KT | 0038 | LK | 50.KT.0038.LK | 車體-車輛內側板 | 0 | PC | 系統備品 | 輕軌電聯車 | 內裝 | 車體系統 | 2 | 否 | 否 | 0 |  | 110208
50 | KT | 0039 | LK | 50.KT.0039.LK | 車體-車輛內側板 | 0 | PC | 系統備品 | 輕軌電聯車 | 內裝 | 車體系統 | 2 | 否 | 否 | 0 |  | 110208
50 | KT | 0040 | LK | 50.KT.0040.LK | 車體-車輛內側板 | 0 | PC | 系統備品 | 輕軌電聯車 | 內裝 | 車體系統 | 2 | 否 | 否 | 0 |  | 110208
50 | KT | 0041 | LK | 50.KT.0041.LK | 車體-車輛內側板 | 0 | PC | 系統備品 | 輕軌電聯車 | 內裝 | 車體系統 | 2 | 否 | 否 | 0 |  | 110208
50 | KT | 0042 | LK | 50.KT.0042.LK | 車體-車輛內側板 | 0 | PC | 系統備品 | 輕軌電聯車 | 內裝 | 車體系統 | 2 | 否 | 否 | 0 |  | 110208
50 | KT | 0043 | SR | 50.KT.0043.SR | 車輛-客室座椅(單人座椅) | 客室車廂座椅 | ST | 系統備品 | 輕軌電聯車 | 內裝 | 車體系統 | 3 | 否 | 否 | 0 |  | 11926
50 | KT | 0044 | SR | 50.KT.0044.SR | 車輛-博愛座椅-座位 | 客室車廂座椅 | ST | 系統備品 | 輕軌電聯車 | 內裝 | 車體系統 | 3 | 否 | 否 | 0 |  | 12028
50 | KW | 0001 | SG | 50.KW.0001.SG | 車體-駕駛室擋風玻璃 | 駕駛室使用 | PC | 系統備品 | 輕軌電聯車 | 玻璃 | 車體系統 | 1 | 否 | 否 | 0 |  | 65301
50 | KW | 0002 | SG | 50.KW.0002.SG | 車體-駕駛側窗玻璃(左側) | 駕駛室使用 | PC | 系統備品 | 輕軌電聯車 | 玻璃 | 車體系統 | 1 | 否 | 否 | 0 |  | 30279
50 | KW | 0003 | SG | 50.KW.0003.SG | 車體-駕駛側窗玻璃(右側) | 駕駛室使用 | PC | 系統備品 | 輕軌電聯車 | 玻璃 | 車體系統 | 1 | 否 | 否 | 0 |  | 30279
50 | KW | 0004 | SG | 50.KW.0004.SG | 車體-車廂側窗玻璃(小),斜邊印刷(右側) | 車廂使用 | PC | 系統備品 | 輕軌電聯車 | 玻璃 | 車體系統 | 1 | 否 | 否 | 0 |  | 3325
50 | KW | 0005 | SG | 50.KW.0005.SG | 車體-車廂側窗玻璃(小),斜邊印刷(左側) | 車廂使用 | PC | 系統備品 | 輕軌電聯車 | 玻璃 | 車體系統 | 1 | 否 | 否 | 0 |  | 3578
50 | KW | 0006 | SG | 50.KW.0006.SG | 車體-車廂側窗玻璃(大),斜邊印刷,切割 | 車廂使用 | PC | 系統備品 | 輕軌電聯車 | 玻璃 | 車體系統 | 1 | 否 | 否 | 0 |  | 6145
50 | KW | 0007 | SG | 50.KW.0007.SG | 車體-車廂側窗玻璃(大),斜邊印刷 | 車廂使用 | PC | 系統備品 | 輕軌電聯車 | 玻璃 | 車體系統 | 1 | 否 | 否 | 0 |  | 5135
50 | KW | 0008 | SG | 50.KW.0008.SG | 車體-車廂側窗玻璃(大) | 車廂使用 | PC | 系統備品 | 輕軌電聯車 | 玻璃 | 車體系統 | 1 | 否 | 否 | 0 |  | 4125
50 | KW | 0009 | SG | 50.KW.0009.SG | 車體-車廂側窗玻璃(小),斜邊印刷,切割 | 車廂使用 | PC | 系統備品 | 輕軌電聯車 | 玻璃 | 車體系統 | 1 | 否 | 否 | 0 |  | 4714
50 | KW | 0010 | SG | 50.KW.0010.SG | 車體-車廂側窗玻璃(小) | 車廂使用 | PC | 系統備品 | 輕軌電聯車 | 玻璃 | 車體系統 | 1 | 否 | 否 | 0 |  | 3325
50 | KW | 0011 | 3M | 50.KW.0011.3M | 車體-前擋玻璃隔熱紙(輕軌列車) | 1.廠牌：3M、型號：CR90。2.包裝方式：400才以上/PC。(一才=30.3cm*30.3cm) | PC | 系統備品 | 輕軌電聯車 | 玻璃 | 車體系統 | 1 | 否 | 否 | 0
50 | KW | 0012 | 3M | 50.KW.0012.3M | 車體-側窗玻璃隔熱紙(輕軌列車) | 1.廠牌：3M、型號：M70。2.包裝方式：500才以上/PC。(一才=30.3cm*30.3cm) | PC | 系統備品 | 輕軌電聯車 | 玻璃 | 車體系統 | 3 | 否 | 否 | 0
[5 empty] | 車體-駕駛室座椅 |  |  | 系統備品 |  |  | 車體系統 | 2 | 否 | 否 |  |  |  |  | 缺料號
50 | XX | 0024 | LO | 50.XX.0024.LO | 車體-駕駛座椅升降鋼索 | 駕駛座椅鋼索(上下位置調整) | PC | 系統備品 | 輕軌電聯車 | 零用金購入物料 | 車體系統 | 3 | 否 | 否 | 0 |  | 1071
[5 empty] | 車體-駕駛座椅升降把手 |  |  | 系統備品 |  |  | 車體系統 | 2 | 否 | 否 |  |  |  |  | 缺料號
50 | XX | 0025 | LO | 50.XX.0025.LO | 車體-駕駛座椅傾斜鋼索 | 駕駛座椅鋼索(坐墊傾角調整) | PC | 系統備品 | 輕軌電聯車 | 零用金購入物料 | 車體系統 | 3 | 否 | 否 | 0 |  | 1673
[5 empty] | 車體-駕駛座椅傾斜把手 |  |  | 系統備品 |  |  | 車體系統 | 2 | 否 | 否 |  |  |  |  | 缺料號
[5 empty] | 車體-駕駛室座椅腰支撐鋼索 |  |  | 系統備品 |  |  | 車體系統 | 2 | 否 | 否 |  |  |  |  | 缺料號
[5 empty] | 車體-駕駛座椅腰支撐板 |  |  | 系統備品 |  |  | 車體系統 | 2 | 否 | 否 |  |  |  |  | 缺料號
50 | XX | 0026 | LO | 50.XX.0026.LO | 車體-駕駛腳踏調整皮帶 | 1.長度共10公尺 2.規格10-AT5 | PC | 系統備品 | 輕軌電聯車 | 零用金購入物料 | 車體系統 | 3 | 否 | 否 | 0 |  | 1890
50 | XX | 0027 | LO | 50.XX.0027.LO | 車體-駕駛腳踏調整鋼索 | 駕駛腳踏調整鋼索(腳踏位置調整) | EA | 系統備品 | 輕軌電聯車 | 零用金購入物料 | 車體系統 | 3 | 否 | 否 | 0 |  | 2008
[5 empty] | 車體-內裝襯板側墻 |  |  | 系統備品 |  |  | 車體系統 | 3 | 否 | 否 |  |  |  |  | 缺料號
[5 empty] | 車體-車身外板(雨刷水箱注水口) |  |  | 系統備品 |  |  | 車體系統 | 3 | 否 | 否 |  |  |  |  | 缺料號
[5 empty] | 車體-門檻防滑貼 |  |  | 系統備品, 消耗品 |  |  | 車體系統 | 3 | 否 | 否 |  |  |  |  | 缺料號；屬性非標準:系統備品, 消耗品
50 | KT | 0045-186 | LK | 50.KT.0045-186.LK | 車體-車輛內側板 |  |  | 系統備品 | 輕軌電聯車 | 內裝 | 車體系統 | 2 | 否 | 否
50 | KL | 0014-25 | AI | 50.KL.0014-25.AI | 車體-車廂地板 |  |  | 系統備品 | 輕軌電聯車 | 車廂 | 車體系統 | 2 | 否 | 否
[5 empty] | 圓頭內六角螺栓M5x30 | M5x30，DIN7984，A2-70。 參考廠牌：BOSSARD。 參考型號：1489569。 | EA | 大修 |  |  | 車體系統 | 4 | 否 | 否 |  |  |  |  | 缺料號；屬性非標準:大修
[5 empty] | 圓頭內六角螺栓M5x50 | M5x50，DIN7984，A2-70。 參考廠牌：BOSSARD。 參考型號：3646132。 | EA | 大修 |  |  | 車體系統 | 4 | 否 | 否 |  |  |  |  | 缺料號；屬性非標準:大修
50 | VC | 0001 | KO | 50.VC.0001.KO | 車廂空調與通風單元 | 含四顆風扇 | EA | 系統備品 | 輕軌電聯車 | 壓縮機，空調 | 空調與通風系統 | 3 | 是 | 否 | 0 |  | 49269
50 | VC | 0002 | KO | 50.VC.0002.KO | 空調渦捲式壓縮機(客室) | 車廂空調壓縮機及相關附件 | ST | 系統備品 | 輕軌電聯車 | 壓縮機，空調 | 空調與通風系統 | 3 | 否 | 否 | 0 |  | 4295
[5 empty] | 空調壓縮機保護裝置(客室) | (Lodam SE-B2 347027015) |  | 系統備品 |  |  | 空調與通風系統 | 3 | 否 | 否 |  |  |  |  | 缺料號
[5 empty] | 空調蒸發器(客室) |  |  | 系統備品 |  |  | 空調與通風系統 | 2 | 否 | 否 |  |  |  |  | 缺料號
50 | VV | 0001 | KO | 50.VV.0001.KO | 空調蒸發器風扇(客室) | 廠牌 : Konvekta 型號 : H11-003-241 | PC | 系統備品, 大修 | 輕軌電聯車 | 空調總成 | 空調與通風系統 | 1 | 是 | 否 | 6 |  | 41870 |  | 屬性非標準:系統備品, 大修
[5 empty] | 空調蒸發器風扇支架(客室) |  |  | 系統備品 |  |  | 空調與通風系統 | 2 | 否 | 否 |  |  |  |  | 缺料號
[5 empty] | 軸流風扇 | 廠牌：KONVEKTA 型號：H11-002-274 | EA | 大修 |  |  | 空調與通風系統 | 2 | 否 | 否 |  |  |  |  | 缺料號；屬性非標準:大修
[5 empty] | 空調冷凝器(客室) |  |  | 系統備品 |  |  | 空調與通風系統 | 2 | 否 | 否 |  |  |  |  | 缺料號
[5 empty] | 空調冷凝器風扇(客室) | 廠牌：KONVEKTA 型號：H11-003-240 | EA | 系統備品, 大修 |  |  | 空調與通風系統 | 2 | 否 | 否 |  |  |  |  | 缺料號；屬性非標準:系統備品, 大修
[5 empty] | 空調膨脹閥(客室) |  |  | 系統備品 |  |  | 空調與通風系統 | 2 | 否 | 否 |  |  |  |  | 缺料號
[5 empty] | 空調冷媒集液器(客室) |  |  | 系統備品 |  |  | 空調與通風系統 | 2 | 否 | 否 |  |  |  |  | 缺料號
[5 empty] | 空調冷媒乾燥過濾器(客室) | 廠牌：Konvekta 型號：H14-001-058-1 | EA | 系統備品, 大修 |  |  | 空調與通風系統 | 2 | 否 | 否 |  |  |  |  | 缺料號；屬性非標準:系統備品, 大修
[5 empty] | 空調冷媒乾燥過濾器O型環(客室) | 尺寸：7/8" O-Ring 材質：HNBR | EA | 系統備品, 大修 |  |  | 空調與通風系統 | 2 | 否 | 否 |  |  |  |  | 缺料號；屬性非標準:系統備品, 大修
[5 empty] | 空調冷媒電磁閥(客室) |  |  | 系統備品 |  |  | 空調與通風系統 | 2 | 否 | 否 |  |  |  |  | 缺料號
[5 empty] | 空調冷媒低壓開關(客室) | 廠牌：KONVEKTA 型號：B11-AA2-319,H99-200-031, H99-200-033, H12-000-716 | EA | 系統備品, 大修 |  |  | 空調與通風系統 | 2 | 否 | 否 |  |  |  |  | 缺料號；屬性非標準:系統備品, 大修
[5 empty] | 空調冷媒高壓開關(客室) | 型號 wilspec HC250-574-0005 Konvekta 型號 B11-AA2-320 | EA | 系統備品, 大修 |  |  | 空調與通風系統 | 2 | 否 | 否 |  |  |  |  | 缺料號；屬性非標準:系統備品, 大修
[5 empty] | 空調電源供應器(客室) | 380V轉24V變壓器 |  | 系統備品 |  |  | 空調與通風系統 | 1 | 是 | 否 |  |  |  |  | 缺料號
[5 empty] | 空調控制器KN700(客室) |  |  | 系統備品 |  |  | 空調與通風系統 | 1 | 否 | 否 |  |  |  |  | 缺料號
[5 empty] | 空調外氣溫度計(客室) | (konvekta H11-002-254) |  | 系統備品 |  |  | 空調與通風系統 | 2 | 否 | 否 |  |  |  |  | 缺料號
[5 empty] | 空調室内溫度計(客室) |  |  | 系統備品 |  |  | 空調與通風系統 | 2 | 否 | 否 |  |  |  |  | 缺料號
[5 empty] | 空調風道溫度計(客室) |  |  | 系統備品 |  |  | 空調與通風系統 | 2 | 否 | 否 |  |  |  |  | 缺料號
[5 empty] | 高壓傳感器(客室) | (WIKA R-1 110GJCIP) |  | 系統備品 |  |  | 空調與通風系統 | 2 | 否 | 否 |  |  |  |  | 缺料號
[5 empty] | 空調風門馬達(客室) | (konvekta H11-002-254) |  | 系統備品 |  |  | 空調與通風系統 | 2 | 否 | 否 |  |  |  |  | 缺料號
[5 empty] | 空調F3、F6斷路器(客室) | (E.T.A 2210-T210-K0M1-H131-10A) |  | 系統備品 |  |  | 空調與通風系統 | 3 | 否 | 否 |  |  |  |  | 缺料號
[5 empty] | 空調F1、F2斷路器(客室) | (E.T.A 2210-T210-K0M1-H131-25A) |  | 系統備品 |  |  | 空調與通風系統 | 3 | 否 | 否 |  |  |  |  | 缺料號
[5 empty] | 空調F4、F5斷路器(客室) | (E.T.A 2210-T210-K0M1-H131-32A) |  | 系統備品 |  |  | 空調與通風系統 | 3 | 否 | 否 |  |  |  |  | 缺料號
[5 empty] | 空調變頻器(客室) | VACON |  | 系統備品 |  |  | 空調與通風系統 | 2 | 否 | 否 |  |  |  |  | 缺料號
[5 empty] | 空調電熱器溫度感測器(客室) |  |  | 系統備品 |  |  | 空調與通風系統 | 2 | 否 | 否 |  |  |  |  | 缺料號
[5 empty] | 空調電熱器(客室) |  |  | 系統備品 |  |  | 空調與通風系統 | 2 | 否 | 否 |  |  |  |  | 缺料號
[5 empty] | 空調安全溫度限制器(客室) | 黑色盒接線 |  | 系統備品 |  |  | 空調與通風系統 | 2 | 否 | 否 |  |  |  |  | 缺料號
[5 empty] | 空調溫度安全限制器(客室) | 銀色長筒 |  | 系統備品 |  |  | 空調與通風系統 | 2 | 否 | 否 |  |  |  |  | 缺料號
[5 empty] | 空調過溫保護器玻璃珠(客室) |  |  | 系統備品 |  |  | 空調與通風系統 | 2 | 否 | 否 |  |  |  |  | 缺料號
[5 empty] | 空調電熱電磁接觸器 K2 |  |  | 系統備品 |  |  | 空調與通風系統 | 2 | 否 | 否 |  |  |  |  | 缺料號
[5 empty] | 空調壓縮機電磁接觸器K1 |  |  | 系統備品 |  |  | 空調與通風系統 | 2 | 否 | 否 |  |  |  |  | 缺料號
[5 empty] | 空調空調harting接頭(客室) | (HARTING 09140033002) |  | 系統備品 |  |  | 空調與通風系統 | 2 | 否 | 否 |  |  |  |  | 缺料號
[5 empty] | 空調備用電池 (客室) | KN700 |  | 系統備品 |  |  | 空調與通風系統 | 2 | 否 | 否 |  |  |  |  | 缺料號
50 | VC | 0003 | KO | 50.VC.0003.KO | 空調渦捲式壓縮機(駕駛室) | Konvekta B13-AA1-422 | ST | 系統備品 | 輕軌電聯車 | 壓縮機，空調 | 空調與通風系統 | 3 | 否 | 否 | 0 |  | 3030
[5 empty] | 空調壓縮機保護裝置(駕駛室) |  |  | 系統備品 |  |  | 空調與通風系統 | 2 | 否 | 否 |  |  |  |  | 缺料號
[5 empty] | 空調蒸發器(駕駛室) |  |  | 系統備品 |  |  | 空調與通風系統 | 2 | 否 | 否 |  |  |  |  | 缺料號
[5 empty] | 空調蒸發器風扇(駕駛室) |  |  | 系統備品 |  |  | 空調與通風系統 | 2 | 否 | 否 |  |  |  |  | 缺料號
[5 empty] | 空調蒸發器風扇支架(駕駛室) |  |  | 系統備品 |  |  | 空調與通風系統 | 2 | 否 | 否 |  |  |  |  | 缺料號
[5 empty] | 空調冷凝器(駕駛室) |  |  | 系統備品 |  |  | 空調與通風系統 | 2 | 否 | 否 |  |  |  |  | 缺料號
[5 empty] | 空調冷凝器風扇(駕駛室) |  |  | 系統備品 |  |  | 空調與通風系統 | 2 | 否 | 否 |  |  |  |  | 缺料號
[5 empty] | 空調膨脹閥(駕駛室) |  |  | 系統備品 |  |  | 空調與通風系統 | 2 | 否 | 否 |  |  |  |  | 缺料號
50 | ET | 0001 | KO | 50.ET.0001.KO | 空調變頻器(駕駛室) | 1.廠牌:KONVEKTA 2.型號:H11-003-574 | ST | 系統備品 | 輕軌電聯車 | 空調變頻器 | 空調與通風系統 | 2 | 否 | 否 | 0
[5 empty] | 空調乾燥過濾及集液器(駕駛室) |  |  | 系統備品 |  |  | 空調與通風系統 | 2 | 否 | 否 |  |  |  |  | 缺料號
[5 empty] | 空調冷媒低壓開關(駕駛室) |  |  | 系統備品 |  |  | 空調與通風系統 | 2 | 否 | 否 |  |  |  |  | 缺料號
[5 empty] | 空調冷媒高壓開關(駕駛室) |  |  | 系統備品 |  |  | 空調與通風系統 | 2 | 否 | 否 |  |  |  |  | 缺料號
[5 empty] | 空調控制器KN700(駕駛室) |  |  | 系統備品 |  |  | 空調與通風系統 | 1 | 否 | 否 |  |  |  |  | 缺料號
[5 empty] | 空調室内溫度計(駕駛室) |  |  | 系統備品 |  |  | 空調與通風系統 | 2 | 否 | 否 |  |  |  |  | 缺料號
[5 empty] | 空調風道溫度計(駕駛室) |  |  | 系統備品 |  |  | 空調與通風系統 | 2 | 否 | 否 |  |  |  |  | 缺料號
[5 empty] | 空調電熱器溫度感測器(駕駛室) |  |  | 系統備品 |  |  | 空調與通風系統 | 2 | 否 | 否 |  |  |  |  | 缺料號
[5 empty] | 空調電熱器(駕駛室) |  |  | 系統備品 |  |  | 空調與通風系統 | 2 | 否 | 否 |  |  |  |  | 缺料號
[5 empty] | 空調安全溫度限制器(駕駛室) | 黑色盒接線 |  | 系統備品 |  |  | 空調與通風系統 | 2 | 否 | 否 |  |  |  |  | 缺料號
[5 empty] | 空調溫度安全限制器(駕駛室) | 銀色長筒 |  | 系統備品 |  |  | 空調與通風系統 | 2 | 否 | 否 |  |  |  |  | 缺料號
[5 empty] | 空調可程式邏輯控制單元(駕駛室)-安坑 |  |  | 系統備品 |  |  | 空調與通風系統 | 2 | 否 | 否 |  |  |  |  | 缺料號
[5 empty] | 空調可程式邏輯控制單元(客室)-安坑 |  |  | 系統備品 |  |  | 空調與通風系統 | 2 | 否 | 否 |  |  |  |  | 缺料號
[5 empty] | 空調過溫保護器玻璃珠(駕駛室) |  |  | 系統備品 |  |  | 空調與通風系統 | 2 | 否 | 否 |  |  |  |  | 缺料號
[5 empty] | 高壓傳感器(駕駛室) |  |  | 系統備品 |  |  | 空調與通風系統 | 2 | 否 | 否 |  |  |  |  | 缺料號
[5 empty] | 空調蓋板防水膠條(駕駛室) |  |  | 消耗品 |  |  | 空調與通風系統 | 2 | 否 | 否 |  |  |  |  | 缺料號
[5 empty] | 冷媒油 | 廠牌：fuchs 型號：RENISO TRITON SEZ 32 容量：18L | CN | 消耗品, 大修 |  |  | 空調與通風系統 | 3 | 否 | 是 | 0 |  | 3000 |  | 缺料號；單位非標準:CN；屬性非標準:消耗品, 大修
[5 empty] | 空調備用電池 | 廠牌：KONVEKTA 型號：KN400 | EA | 消耗品, 大修 |  |  | 空調與通風系統 | 3 | 否 | 否 |  |  |  |  | 缺料號；屬性非標準:消耗品, 大修
50 | 94 | 0016 | KO | 50.94.0016.KO | 空氣過濾器(駕駛室) | KONVEKTA H14-006-476 | PC | 系統備品, 消耗品 | 輕軌電聯車 | 電聯車雜項類 | 空調與通風系統 | 3 | 否 | 否 | 224 |  | 1975 |  | 屬性非標準:系統備品, 消耗品
50 | 94 | 0017 | KO | 50.94.0017.KO | 空氣過濾器(客室) | KONVEKTA H14-006-477 | PC | 系統備品, 消耗品 | 輕軌電聯車 | 電聯車雜項類 | 空調與通風系統 | 3 | 否 | 否 | 449 |  | 5196 |  | 屬性非標準:系統備品, 消耗品
50 | VC | 0004 | AF | 50.VC.0004.AF | 空調濾網-不鏽鋼網(宏國材料)(客室) | 1.需搭配駕駛室空調濾網使用2.尺寸950*413*5mm3.可水洗18次 | PC | 系統備品 | 輕軌電聯車 | 壓縮機，空調 | 空調與通風系統 | 3 | 否 | 否 | 0 | 60 | 3613
50 | VC | 0005 | AF | 50.VC.0005.AF | 空調濾網(宏國材料)(駕駛室) | 1.型號HUP15DS.2.需搭配不鏽鋼網使用3.尺寸565*248*30mm4.可水洗18次 | PC | 消耗品 | 輕軌電聯車 | 壓縮機，空調 | 空調與通風系統 | 3 | 否 | 否 | 0 | 60 | 12591
50 | VC | 0006 | AF | 50.VC.0006.AF | 空調濾網-不鏽鋼網(宏國材料)(駕駛室) | 1.需搭配駕駛室空調濾網使用2.尺寸565*248*5mm3.可水洗18次 | PC | 系統備品 | 輕軌電聯車 | 壓縮機，空調 | 空調與通風系統 | 3 | 否 | 否 | 0 | 60 | 2168
50 | VC | 0007 | AF | 50.VC.0007.AF | 空調濾網(宏國材料)(客室) | 1.型號HUP15DS.2.需搭配不鏽鋼網使用3.尺寸950*413*35mm4.可水洗18次 | PC | 消耗品 | 輕軌電聯車 | 壓縮機，空調 | 空調與通風系統 | 3 | 否 | 否 | 0 | 60 | 15753
50 | 94 | 0046 | LO | 50.94.0046.LO | 空氣過濾器(宏國材料)(駕駛室) | 1.廠牌:Viledon 2.型號:PSB/290S 3.尺寸:50公分X30公分 |  | 系統備品, 消耗品 | 輕軌電聯車 | 電聯車雜項類 | 空調與通風系統 | 3 | 否 | 否 |  |  |  |  | 屬性非標準:系統備品, 消耗品
50 | 94 | 0045 | LO | 50.94.0045.LO | 空氣過濾器(宏國材料)(客室) | 1.廠牌:Viledon 2.型號:PSB/290S 3.尺寸:50公分X40公分 |  | 系統備品, 消耗品 | 輕軌電聯車 | 電聯車雜項類 | 空調與通風系統 | 3 | 否 | 否 |  |  |  |  | 屬性非標準:系統備品, 消耗品
50 | 95 | 0003 | AF | 50.95.0003.AF | 空調暨牽引換流器及輔助電源供應器之多功能吊架 | 1.寬320±2.5/長190±2.5/高10±2.5cm。2.配件:分配型吊環2T*1/寬口連接環2T*8/尼龍吊帶2T(1.5M)*4/大鋼鉤2T*4/馬達吊帽(0.45T)*16/卸克2T*24/吊掛鋼索1T(1M)*4/尼龍吊帶1T(1M)*4/卸克0.32T*4 | PC | 機廠設備 | 輕軌電聯車 | 電聯車特殊工具 | 空調與通風系統 | 3 | 否 | 否 | 0 |  | 72450
[5 empty] | 駕駛室空調回風通道阻隔材料 |  | PC | 系統備品 |  |  | 空調與通風系統 | 3 | 否 | 否 | 0 |  | 2310 |  | 缺料號
50 | VC | 0010 | LO | 50.VC.0010.LO | 輕軌列車客室空調出風口濾棉 | 1.廠牌:Viledon 2.型號:PSB 275S 3.【49cm(L)x42cm(W)x15mm(T)】±2% | PC | 消耗品 | 輕軌電聯車 | 壓縮機，空調 | 空調與通風系統 | 3 | 否 | 否 | 0 |  | 48.13
50 | XX | 0029 | LO | 50.XX.0029.LO | 氣芯式氣嘴(高壓) | 符合輕軌列車空調高壓檢測快速接頭尺寸 | EA | 系統備品 | 輕軌電聯車 | 零用金購入物料 | 空調與通風系統 | 3 | 否 | 否 | 0 |  | 262.5
50 | XX | 0030 | LO | 50.XX.0030.LO | 氣芯式氣嘴(低壓) | 符合輕軌列車空調低壓檢測快速接頭尺寸 | EA | 系統備品 | 輕軌電聯車 | 零用金購入物料 | 空調與通風系統 | 3 | 否 | 否 | 0 |  | 263
50 | XX | 0065 | AB | 50.XX.0065.AB | 斷路器 | 廠牌:ABB, 型號:F204, 規格:230/400 V AC, 63 A, 50/60 Hz | PC | 系統備品 | 輕軌電聯車 | 零用金購入物料 | 空調與通風系統 | 3 | 否 | 否 | 0 |  | 4299
[5 empty] | 駕駛室內加熱裝置 |  |  | 系統備品 |  |  | 空調與通風系統 | 2 | 否 | 否 |  |  |  |  | 缺料號
[5 empty] | 駕駛室內加熱裝置溫度限制器 |  |  | 系統備品 |  |  | 空調與通風系統 | 2 | 否 | 否 |  |  |  |  | 缺料號
50 | 92 | 0018 | AB | 50.92.0018.AB | 繼電器 | TKC6-22Z-51 | PC | 系統備品 | 輕軌電聯車 | 電聯車電機類 | 配電盤系統 | 3 | 否 | 否 | 0 |  | 7769
50 | 92 | 0019 | AB | 50.92.0019.AB | 繼電器 | CT-MFS.21S | PC | 系統備品 | 輕軌電聯車 | 電聯車電機類 | 配電盤系統 | 3 | 否 | 否 | 0 |  | 7769
50 | 92 | 0020 | AB | 50.92.0020.AB | 繼電器 | CM-ESS.2P | PC | 系統備品 | 輕軌電聯車 | 電聯車電機類 | 配電盤系統 | 3 | 否 | 否 | 0 |  | 7769
50 | 92 | 0021 | LU | 50.92.0021.LU | 繼電器(ZMF 9-2039) | ZMF 9-2039 | PC | 系統備品 | 輕軌電聯車 | 電聯車電機類 | 配電盤系統 | 3 | 否 | 否 | 0 |  | 7769
50 | 92 | 0022 | LU | 50.92.0022.LU | 繼電器(RE 4-6040) | RE 4-6040 | PC | 系統備品 | 輕軌電聯車 | 電聯車電機類 | 配電盤系統 | 3 | 否 | 否 | 0 |  | 7769
50 | 92 | 0023 | LU | 50.92.0023.LU | 繼電器(RPE 6-6306) | RPE 6-6306 | PC | 系統備品 | 輕軌電聯車 | 電聯車電機類 | 配電盤系統 | 3 | 否 | 否 | 0 |  | 7769
50 | 92 | 0024 | LU | 50.92.0024.LU | 繼電器(LRZK 6F-D024-240H-01) | LRZK 6F-D024-240H-01 | PC | 系統備品 | 輕軌電聯車 | 電聯車電機類 | 配電盤系統 | 3 | 否 | 否 | 0 |  | 7769
50 | 92 | 0025 | LU | 50.92.0025.LU | 繼電器(Z-MF-2091) | Z-MF-2091 | PC | 系統備品 | 輕軌電聯車 | 電聯車電機類 | 配電盤系統 | 3 | 否 | 否 | 0 |  | 7769
50 | 92 | 0026 | LU | 50.92.0026.LU | 繼電器(OT-6155) | OT-6155 | PC | 系統備品 | 輕軌電聯車 | 電聯車電機類 | 配電盤系統 | 3 | 否 | 否 | 0 |  | 7769
50 | 92 | 0027 | LU | 50.92.0027.LU | 繼電器(RPE 6-6375) | RPE 6-6375 | PC | 系統備品 | 輕軌電聯車 | 電聯車電機類 | 配電盤系統 | 3 | 否 | 否 | 0 |  | 7769
50 | 92 | 0028 | LU | 50.92.0028.LU | 繼電器(SRE 6-2059) | SRE 6-2059 | PC | 系統備品 | 輕軌電聯車 | 電聯車電機類 | 配電盤系統 | 3 | 否 | 否 | 0 |  | 7769
50 | 92 | 0029 | LU | 50.92.0029.LU | 繼電器(ZR6-5008.00) | ZR6-5008.00 | PC | 系統備品 | 輕軌電聯車 | 電聯車電機類 | 配電盤系統 | 3 | 否 | 否 | 0 |  | 7769
50 | 92 | 0030 | VK | 50.92.0030.VK | 繼電器 | EBG 107 | PC | 系統備品 | 輕軌電聯車 | 電聯車電機類 | 配電盤系統 | 3 | 否 | 否 | 0 |  | 7769
50 | 92 | 0031 | WE | 50.92.0031.WE | 繼電器(MCZ R TRAK, 1 CO) | MCZ R TRAK, 1 CO | PC | 系統備品 | 輕軌電聯車 | 電聯車電機類 | 配電盤系統 | 3 | 否 | 否 | 0 |  | 7769
50 | 92 | 0032 | WE | 50.92.0032.WE | 繼電器(RCMKITP –I 24VDC 4COTRAK) | RCMKITP –I 24VDC 4COTRAK | PC | 系統備品 | 輕軌電聯車 | 電聯車電機類 | 配電盤系統 | 3 | 否 | 否 | 0 |  | 7769
50 | 92 | 0033 | WA | 50.92.0033.WA | 繼電器 | 2857-550 | PC | 系統備品 | 輕軌電聯車 | 電聯車電機類 | 配電盤系統 | 3 | 否 | 否 | 0 |  | 7769
50 | 92 | 0072 | WA | 50.92.0072.WA | 繼電器 | electornic flasher relay 24v,2-channel |  | 系統備品 | 輕軌電聯車 | 電聯車電機類 | 配電盤系統 | 3 | 否 | 否
50 | 92 | 0073 | WA | 50.92.0073.WA | 繼電器 | current transformer AC/DC,primary rated current 100A |  | 系統備品 | 輕軌電聯車 | 電聯車電機類 | 配電盤系統 | 3 | 否 | 否
[5 empty] | 繼電器(Weidmueller MCZ R 24Vdc 1COTRAK) |  |  | 系統備品 |  |  | 配電盤系統 | 3 | 否 | 否 |  |  |  |  | 缺料號
50 | BD | 0001 | HK | 50.BD.0001.HK | 煞車碟盤(動力轉向架) | 動力轉向架使用 | ST | 系統備品, 磨耗件 | 輕軌電聯車 | 碟式煞車總成 | 煞車系統 | 3 | 否 | 否 | 0 |  | 65766 |  | 屬性非標準:系統備品, 磨耗件
50 | BD | 0002 | HK | 50.BD.0002.HK | 煞車碟盤(非動力轉向架) | 非動力轉向架使用 | ST | 系統備品, 磨耗件 | 輕軌電聯車 | 碟式煞車總成 | 煞車系統 | 3 | 否 | 否 | 0 |  | 65766 |  | 屬性非標準:系統備品, 磨耗件
50 | BD | 0003 | HK | 50.BD.0003.HK | 煞車卡鉗(動力轉向架) | 動力轉向架使用 | ST | 系統備品 | 輕軌電聯車 | 碟式煞車總成 | 煞車系統 | 1 | 是 | 否 | 0 |  | 276481
50 | BD | 0004 | HK | 50.BD.0004.HK | 煞車卡鉗(非動力轉向架) | 非動力轉向架使用 | ST | 系統備品 | 輕軌電聯車 | 碟式煞車總成 | 煞車系統 | 1 | 是 | 否 | 0 |  | 276481
50 | BD | 0005 | HK | 50.BD.0005.HK | 煞車卡鉗(金屬護框-動力轉向架) | 動力轉向架使用 | ST | 系統備品 | 輕軌電聯車 | 碟式煞車總成 | 煞車系統 | 2 | 是 | 否 | 0 |  | 276481
[5 empty] | 煞車卡鉗-軸承元件 |  |  | 系統備品 |  |  | 煞車系統 | 1 | 否 | 否 |  |  |  |  | 缺料號
[5 empty] | 煞車卡鉗-彈簧元件 |  |  | 系統備品 |  |  | 煞車系統 | 1 | 否 | 否 |  |  |  |  | 缺料號
[5 empty] | 煞車卡鉗-活塞和緊急釋放活塞 |  |  | 系統備品 |  |  | 煞車系統 | 1 | 否 | 否 |  |  |  |  | 缺料號
[5 empty] | 煞車碟片(動力車) | 1.廠牌:HANNING&KAHL 2.型號:297000237 | ST | 磨耗件, 大修 |  |  | 煞車系統 | 1 | 否 | 否 |  |  |  |  | 缺料號；屬性非標準:磨耗件, 大修
[5 empty] | 煞車碟片(非動力車) | 1.廠牌:HANNING&KAHL 2.型號:297000228 | ST | 磨耗件, 大修 |  |  | 煞車系統 | 1 | 否 | 否 |  |  |  |  | 缺料號；屬性非標準:磨耗件, 大修
[5 empty] | 煞車液壓單元總成(EHU) | HZY-K140-PR、HEY1P4G |  | 系統備品 |  |  | 煞車系統 | 1 | 是 | 否 |  |  |  |  | 缺料號
[5 empty] | 煞車EHU接頭固定螺絲座 |  |  | 系統備品 |  |  | 煞車系統 | 3 | 否 | 否 |  |  |  |  | 缺料號
[5 empty] | 煞車EHU總成-AV(洩壓閥) | 廠牌:HANNING&KAHL 型號:K1002887(39085) |  | 系統備品 |  |  | 煞車系統 | 1 | 否 | 否 |  |  |  |  | 缺料號
[5 empty] | EHU總成-壓力傳感器 | 廠牌:HANNING&KAHL 型號:K1008879(57174) P3354B082025 0~160bar) |  | 系統備品 |  |  | 煞車系統 | 1 | 否 | 否 |  |  |  |  | 缺料號
[5 empty] | EHU總成-DBV(輔助煞車閥) | 廠牌:HANNING&KAHL 型號:K1003516(40615) |  | 系統備品 |  |  | 煞車系統 | 1 | 否 | 否 |  |  |  |  | 缺料號
[5 empty] | EHU總成-Y2(比例閥) | 廠牌:HANNING&KAHL 型號:K1002859(39040) |  | 系統備品 |  |  | 煞車系統 | 1 | 否 | 否 |  |  |  |  | 缺料號
[5 empty] | EHU總成-Y3閥(2/2) |  |  | 系統備品 |  |  | 煞車系統 | 1 | 否 | 否 |  |  |  |  | 缺料號
[5 empty] | EHU總成-Y4閥(3/2) |  |  | 系統備品 |  |  | 煞車系統 | 1 | 否 | 否 |  |  |  |  | 缺料號
[5 empty] | EHU總成-Y4線組 |  |  | 系統備品 |  |  | 煞車系統 | 1 | 否 | 否 |  |  |  |  | 缺料號
[5 empty] | EHU總成-Y5閥(2/2) |  |  | 系統備品 |  |  | 煞車系統 | 1 | 否 | 否 |  |  |  |  | 缺料號
[5 empty] | EHU總成-SV安全閥 | 廠牌:HANNING&KAHL 型號:K1002858(39039) |  | 系統備品 |  |  | 煞車系統 | 1 | 否 | 否 |  |  |  |  | 缺料號
[5 empty] | EHU總成-直流馬達 | 廠牌:HANNING&KAHL 型號:K1043135(25073929) |  | 系統備品 |  |  | 煞車系統 | 1 | 否 | 否 |  |  |  |  | 缺料號
50 | BE | 0011 | HK | 50.BE.0011.HK | EHU總成-馬達碳刷 | 1.廠牌 : HANNING & KAHL 2.型號 : K1003032，需含彈簧座 | PC | 系統備品, 磨耗件, 大修 | 輕軌電聯車 | 液壓單元 | 煞車系統 | 1 | 否 | 否 | 36 |  | 1490 |  | 屬性非標準:系統備品, 磨耗件, 大修
50 | BE | 0002 | HK | 50.BE.0002.HK | 煞車系統-蓄壓器(含支架) | 1.廠牌:HANNING&KAHL 2.型號:P/N:290000495 | ST | 系統備品, 大修 | 輕軌電聯車 | 液壓單元 | 煞車系統 | 1 | 否 | 否 | 0 |  | 108252 |  | 屬性非標準:系統備品, 大修
[5 empty] | 煞車系統-輔助液壓單元總成(AHU) |  |  | 系統備品 |  |  | 煞車系統 | 1 | 是 | 否 | 0 |  |  |  | 缺料號
[5 empty] | 煞車系統-加壓裝置 |  |  | 系統備品 |  |  | 煞車系統 | 2 | 否 | 否 |  |  |  |  | 缺料號
[5 empty] | 電磁式軌道煞車 |  |  | 系統備品 |  |  | 煞車系統 | 1 | 否 | 否 |  |  |  |  | 缺料號
[5 empty] | 電磁軌道煞車大修包(動力車) |  |  | 系統備品, 大修 |  |  | 煞車系統 | 1 | 否 | 否 |  |  |  |  | 缺料號；屬性非標準:系統備品, 大修
[5 empty] | 電磁軌道煞車大修包(非動力車) |  |  | 系統備品, 大修 |  |  | 煞車系統 | 1 | 否 | 否 |  |  |  |  | 缺料號；屬性非標準:系統備品, 大修
[5 empty] | 電磁式軌道煞車-軌靴(動力車) | 1.廠牌:HANNING&KAHL 2.型號:12061247 | PC | 大修 |  |  | 煞車系統 | 1 | 否 | 否 |  |  |  |  | 缺料號；屬性非標準:大修
[5 empty] | 電磁式軌道煞車-軌靴(非動力車) | 1.廠牌:HANNING&KAHL 2.型號:12058748 | PC | 大修 |  |  | 煞車系統 | 1 | 否 | 否 |  |  |  |  | 缺料號；屬性非標準:大修
[5 empty] | 煞車控制單元(BCU) |  |  | 系統備品 |  |  | 煞車系統 | 1 | 否 | 否 |  |  |  |  | 缺料號
[5 empty] | BCU_(PSB)電源板 |  |  | 系統備品 |  |  | 煞車系統 | 1 | 是 | 否 |  |  |  |  | 缺料號
50 | 91 | 0002 | HK | 50.91.0002.HK | BCU_(VCB)閥控制板 |  |  | 系統備品 | 輕軌電聯車 | 電聯車電子類 | 煞車系統 | 1 | 是 | 否 | 0
[5 empty] | BCU_(CPU)中央處理器板 |  |  | 系統備品 |  |  | 煞車系統 | 1 | 是 | 否 |  |  |  |  | 缺料號
[5 empty] | BCU_(CIB)控制器區域網路界面板 |  |  | 系統備品 |  |  | 煞車系統 | 1 | 是 | 否 |  |  |  |  | 缺料號
[5 empty] | BCU_(AIO)類比輸入/輸出板 |  |  | 系統備品 |  |  | 煞車系統 | 1 | 是 | 否 |  |  |  |  | 缺料號
[5 empty] | BCU_(DIO)數位輸入/輸出板卡板 |  |  | 系統備品 |  |  | 煞車系統 | 1 | 是 | 否 |  |  |  |  | 缺料號
[5 empty] | 車輛載重偵測裝置 |  |  | 系統備品 |  |  | 煞車系統 | 2 | 否 | 否 |  |  |  |  | 缺料號
50 | 94 | 0005 | PE | 50.94.0005.PE | 煞車系統液壓油 | Pentopol J32 20公升/PL | PL | 預檢, 消耗品 | 輕軌電聯車 | 電聯車雜項類 | 煞車系統 | 3 | 否 | 否 | 1 |  | 14700 |  | 單位非標準:PL；屬性非標準:預檢, 消耗品
50 | 94 | 0006 | HK | 50.94.0006.HK | EHU濾芯(液壓控制單元) AHU濾芯(輔助液壓煞車單元) | D19.8mm x 49mm | ST | 預檢, 消耗品, 大修 | 輕軌電聯車 | 電聯車雜項類 | 煞車系統 | 2 | 否 | 否 | 74 |  | 3320 |  | 屬性非標準:預檢, 消耗品, 大修
50 | XX | 0041 | LO | 50.XX.0041.LO | AHU/EHU濾芯密封環 | 1.廠牌：NOK 2.型號：CO0607A0 3.規格：(1)NBR 70(2)1.9±0.07mm(線徑)*16.8±0.12mm(內徑) | EA | 系統備品, 大修 | 輕軌電聯車 | 零用金購入物料 | 煞車系統 | 1 | 否 | 否 | 0 |  | 7.35 |  | 屬性非標準:系統備品, 大修
50 | 94 | 0007 | WF | 50.94.0007.WF | 煞車卡鉗用潤滑油 | Autol Top 2000 25公斤/PL | PL | 消耗品, 大修 | 輕軌電聯車 | 電聯車雜項類 | 煞車系統 | 3 | 否 | 否 | 0 |  | 23862 |  | 單位非標準:PL；屬性非標準:消耗品, 大修
50 | 94 | 0042 | FC | 50.94.0042.FC | 煞車系統液壓油(輕軌列車) | FUCHS RENOLIN ZAF 32 BHV (20L/PL) | PL | 預檢, 消耗品, 大修 | 輕軌電聯車 | 電聯車雜項類 | 煞車系統 | 3 | 否 | 否 | 3 |  | 18480 |  | 單位非標準:PL；屬性非標準:預檢, 消耗品, 大修
50 | 94 | 0043 | PE | 50.94.0043.PE | 煞車系統液壓油 | 1.廠牌：FUCHS、型號：Pentopol J32。2.包裝方式：205公升以上/DR。 | DR | 預檢, 消耗品 | 輕軌電聯車 | 電聯車雜項類 | 煞車系統 | 3 | 否 | 否 | 0 |  | 200597 |  | 單位非標準:DR；屬性非標準:預檢, 消耗品
50 | 94 | 0048 | 3M | 50.94.0048.3M | 煞車盤清洗劑 | 1.廠牌：3M。2.包裝方式：360毫升(+-10毫升)/CN。 | CN | 消耗品 | 輕軌電聯車 | 電聯車雜項類 | 煞車系統 | 3 | 否 | 否 | 0 |  | 249 |  | 單位非標準:CN
50 | 94 | 0052 | LO | 50.94.0052.LO | 煞車設備EHU馬達碳刷 | 尺寸:8*12*23mm | PC | 系統備品, 磨耗件 | 輕軌電聯車 | 電聯車雜項類 | 煞車系統 | 2 | 否 | 否 | 0 |  | 215 |  | 屬性非標準:系統備品, 磨耗件
50 | BE | 0010 | HK | 50.BE.0010.HK | AHU馬達碳刷 | 1.廠牌 : HANNING & KAHL 2.型號 : K1002857，需含接頭 | PC | 系統備品, 磨耗件, 大修 | 輕軌電聯車 | 液壓單元 | 煞車系統 | 1 | 否 | 否 | 6 |  | 1110 |  | 屬性非標準:系統備品, 磨耗件, 大修
50 | BE | 0003 | HK | 50.BE.0003.HK | 液壓控制單元大修包(EHU-動力) | 1.廠牌:HANNING&KAHL 2.EHU型號:210040171之大修包(動力車) | ST | 系統備品, 大修 | 輕軌電聯車 | 液壓單元 | 煞車系統 | 2 | 否 | 否 | 0 | 420 | 78945 |  | 屬性非標準:系統備品, 大修
50 | BE | 0004 | HK | 50.BE.0004.HK | 液壓控制單元大修包(卡鉗-非動力-左) | 1.廠牌:HANNING&KAHL 2.煞車卡鉗型號:240220213之大修包(非動力車-右) | ST | 系統備品, 大修 | 輕軌電聯車 | 液壓單元 | 煞車系統 | 2 | 否 | 否 | 0 | 420 | 277305 |  | 屬性非標準:系統備品, 大修
50 | BE | 0005 | HK | 50.BE.0005.HK | 液壓控制單元大修包(AHU-動力) | 1.廠牌:HANNING&KAHL 2.AHU型號:210010066之大修包(動力車) | ST | 系統備品, 大修 | 輕軌電聯車 | 液壓單元 | 煞車系統 | 2 | 否 | 否 | 0 | 420 | 35340 |  | 屬性非標準:系統備品, 大修
50 | BE | 0006 | HK | 50.BE.0006.HK | 液壓控制單元大修包(卡鉗-非動力-右) | 1.廠牌:HANNING&KAHL 2.煞車卡鉗型號:240220212之大修包(非動力車-左) | ST | 系統備品, 大修 | 輕軌電聯車 | 液壓單元 | 煞車系統 | 2 | 否 | 否 | 0 | 420 | 277305 |  | 屬性非標準:系統備品, 大修
50 | BE | 0007 | HK | 50.BE.0007.HK | 液壓控制單元大修包(EHU-非動力) | 1.廠牌:HANNING&KAHL 2.EHU型號:210040170之大修包(非動力車) | ST | 系統備品, 大修 | 輕軌電聯車 | 液壓單元 | 煞車系統 | 2 | 否 | 否 | 0 | 420 | 39473 |  | 屬性非標準:系統備品, 大修
50 | BE | 0008 | HK | 50.BE.0008.HK | 液壓控制單元大修包(卡鉗-動力) | 1.廠牌:HANNING&KAHL 2.煞車卡鉗型號:240220224之大修包(動力車) | ST | 系統備品, 大修 | 輕軌電聯車 | 液壓單元 | 煞車系統 | 2 | 否 | 否 | 0 | 420 | 670320 |  | 屬性非標準:系統備品, 大修
50 | BE | 0009 | HK | 50.BE.0009.HK | 液壓控制單元大修包(AHU-非動力) | 1.廠牌:HANNING&KAHL 2.AHU型號:210010065之大修包(非動力車) | ST | 系統備品, 大修 | 輕軌電聯車 | 液壓單元 | 煞車系統 | 2 | 否 | 否 | 0 | 420 | 17670 |  | 屬性非標準:系統備品, 大修
50 | XX | 0001 | AF | 50.XX.0001.AF | 高壓調整器-高壓三通閥 | 1.HPR-200V2.N2壓力計(300X300bar)3.入口W22R內牙 | PC | 系統備品 | 輕軌電聯車 | 零用金購入物料 | 煞車系統 | 2 | 否 | 否 | 0 |  | 9450
50 | XX | 0002 | AF | 50.XX.0002.AF | 高壓調整器-高壓入/出口接頭 | 1.HPR-200V2.N2壓力計(300X300bar)3.入口W22R內牙4.使用範圍5-200bar | PC | 系統備品 | 輕軌電聯車 | 零用金購入物料 | 煞車系統 | 2 | 否 | 否 | 0 |  | 6825
50 | XX | 0036 | LO | 50.XX.0036.LO | AHU外圈密封環 | 1.廠牌：NOK 2.型號：CO1720A1 3.規格：(1)NBR 70(2)2.62±0.07mm(線徑)*133.02±0.58mm(內徑) | EA | 消耗品 | 輕軌電聯車 | 零用金購入物料 | 煞車系統 | 1 | 否 | 否 | 0 |  | 84
50 | XX | 0037 | LO | 50.XX.0037.LO | 閥件密封環(小)-Y4閥前端 | 1.廠牌：NOK 2.型號：CO0600A1 3.規格：(1)NBR 70(2)1.9±0.07mm(線徑)*11±0.12mm(內徑) | EA | 系統備品, 消耗品 | 輕軌電聯車 | 零用金購入物料 | 煞車系統 | 1 | 否 | 否 | 0 |  | 6.3 |  | 屬性非標準:系統備品, 消耗品
50 | XX | 0038 | LO | 50.XX.0038.LO | 閥件密封環(小)-AV閥前端 | 1.廠牌：NOK 2.型號：CO00007A0C 3.規格：(1)NBR 70(2)1.9±0.08mm(線徑)*9.8±0.17mm(內徑) | EA | 系統備品, 消耗品 | 輕軌電聯車 | 零用金購入物料 | 煞車系統 | 1 | 否 | 否 | 0 |  | 3.15 |  | 屬性非標準:系統備品, 消耗品
50 | XX | 0039 | LO | 50.XX.0039.LO | 閥件密封環(大) | 1.廠牌：NOK 2.型號：CO00015A1C 3.規格：(1)NBR 70(2)2.4±0.09mm(線徑)*15.8±0.2mm(內徑) | EA | 系統備品, 消耗品 | 輕軌電聯車 | 零用金購入物料 | 煞車系統 | 1 | 否 | 否 | 0 |  | 5.25 |  | 屬性非標準:系統備品, 消耗品
50 | XX | 0040 | LO | 50.XX.0040.LO | 閥件密封環(小) | 1.廠牌：NOK 2.型號：CO0600A1 3.規格：(1)NBR 70(2)1.9±0.07mm(線徑)*11±0.12mm(內徑) | EA | 系統備品, 消耗品 | 輕軌電聯車 | 零用金購入物料 | 煞車系統 | 1 | 否 | 否 | 0 |  | 6.3 |  | 屬性非標準:系統備品, 消耗品
[5 empty] | 有頭內六角螺絲M6x40 | M6x40、DIN912、強度8.8、半牙。 參考廠牌：BOSSARD。 參考型號：1000721。 | EA | 消耗品, 大修 |  |  | 煞車系統 | 4 | 否 | 是 |  |  |  |  | 缺料號；屬性非標準:消耗品, 大修
[5 empty] | 有頭內六角螺絲M6x22 | M6x22、DIN912、強度8.8、全牙。 參考廠牌：BOSSARD。 參考型號：1000640。 | EA | 消耗品, 大修 |  |  | 煞車系統 | 4 | 否 | 是 |  |  |  |  | 缺料號；屬性非標準:消耗品, 大修
[5 empty] | 有頭內六角螺絲M8x35 | M8x35、DIN912、強度8.8、全牙。 參考廠牌：BOSSARD。 參考型號：1000950。 | EA | 消耗品, 大修 |  |  | 煞車系統 | 4 | 否 | 是 |  |  |  |  | 缺料號；屬性非標準:消耗品, 大修
[5 empty] | 薄頭內六角螺絲M4x10 | M4x10、DIN 7984、A2、全牙。 參考廠牌：BOSSARD。 參考型號：1489437。 | EA | 消耗品, 大修 |  |  | 煞車系統 | 4 | 否 | 是 |  |  |  |  | 缺料號；屬性非標準:消耗品, 大修
[5 empty] | 有頭內六角螺絲M5x25 | M5x25、DIN912、強度8.8、全牙。 參考廠牌：BOSSARD。 參考型號：1000446。 | EA | 消耗品, 大修 |  |  | 煞車系統 | 4 | 否 | 是 |  |  |  |  | 缺料號；屬性非標準:消耗品, 大修
[5 empty] | 六角螺栓M10x180 | M10x180 CLASS 10.9 ISO 4014 Geomet 500A | EA | 消耗品, 大修 |  |  | 煞車系統 | 4 | 否 | 否 |  |  |  |  | 缺料號；屬性非標準:消耗品, 大修
[5 empty] | 六角螺栓M10x170 | M10x170 CLASS 10.9 ISO 4014 Geomet 500A | EA | 消耗品, 大修 |  |  | 煞車系統 | 4 | 否 | 否 |  |  |  |  | 缺料號；屬性非標準:消耗品, 大修
[5 empty] | 圓形內六角螺栓M10x60 | M10x60 CLASS 8.8 DIN 7984 Geomet 500A | EA | 消耗品, 大修 |  |  | 煞車系統 | 4 | 否 | 否 |  |  |  |  | 缺料號；屬性非標準:消耗品, 大修
[5 empty] | 六角螺栓M10x45 | M10x45 CLASS 8.8 ISO 4017 Geomet 500A | EA | 消耗品, 大修 |  |  | 煞車系統 | 4 | 否 | 否 |  |  |  |  | 缺料號；屬性非標準:消耗品, 大修
[5 empty] | 透明高壓絕緣矽膠 | 1、廠牌：Shin-Etsu或同等品。 2、型號：KE45T。 3、容量：100g。 | EA | 消耗品, 大修 |  |  | 煞車系統 | 3 | 否 | 否 |  |  |  |  | 缺料號；屬性非標準:消耗品, 大修
50 | LE | 0001 | NL | 50.LE.0001.NL | 照明-頭燈(含光源) | 廠商:NOLDEN 型號:LED Bi-LED Headlight “Series900” 顏色:白色 | ST | 系統備品 | 輕軌電聯車 | 車外照明 | 照明系統 | 2 | 否 | 否 | 0 |  | 12384
50 | LE | 0002 | NL | 50.LE.0002.NL | 照明-車頂燈(含光源) | 廠商:NOLDEN 型號:LED 70mm Day Time Running Light 顏色:白色 | ST | 系統備品 | 輕軌電聯車 | 車外照明 | 照明系統 | 2 | 否 | 否 | 0 |  | 3331
[5 empty] | 照明-車頂燈過電壓保護器 |  |  | 系統備品 |  |  | 照明系統 | 2 | 否 | 否 |  |  |  |  | 缺料號
[5 empty] | 照明-前燈單元總成控制盒 |  |  | 系統備品 |  |  | 照明系統 | 2 | 否 | 否 |  |  |  |  | 缺料號
50 | LE | 0003 | NL | 50.LE.0003.NL | 照明-前霧燈(含光源) | 廠商:NOLDEN 型號:LED 70mm 顏色:白色 | ST | 系統備品 | 輕軌電聯車 | 車外照明 | 照明系統 | 2 | 否 | 否 | 0 |  | 5770
50 | LE | 0004 | NL | 50.LE.0004.NL | 照明-晝行燈、標識燈、方向燈組(含光源) | 廠商:NOLDEN 型號:LED DRL “NCC Transformer Pro®” modular 顏色:白色、琥珀色 | ST | 系統備品 | 輕軌電聯車 | 車外照明 | 照明系統 | 2 | 否 | 否 | 0 |  | 6164
50 | LE | 0005 | NL | 50.LE.0005.NL | 照明-尾燈、煞車燈組(含光源) | 廠商:NOLDEN 型號:LED DRL “NCC Transformer Pro®”modular 顏色:紅色 | ST | 系統備品 | 輕軌電聯車 | 車外照明 | 照明系統 | 2 | 否 | 否 | 0 |  | 3875
50 | LE | 0006 | NL | 50.LE.0006.NL | 照明-後霧燈、倒車燈組(含光源) | 廠商:NOLDEN 型號:LED NCC 90mm Multifunction Light 顏色:紅色 | ST | 系統備品 | 輕軌電聯車 | 車外照明 | 照明系統 | 2 | 否 | 否 | 0 |  | 5129
50 | LE | 0007 | NL | 50.LE.0007.NL | 照明-車側方向燈(含光源) | 廠商:NOLDEN 型號:Side Indicator Light 顏色:琥珀色 | ST | 系統備品 | 輕軌電聯車 | 車外照明 | 照明系統 | 2 | 否 | 否 | 0 |  | 2506
50 | LE | 0008 | NL | 50.LE.0008.NL | 照明-車側標識燈(含光源) | 廠商:NOLDEN 型號:Side Marker Light 顏色:琥珀色 | ST | 系統備品 | 輕軌電聯車 | 車外照明 | 照明系統 | 2 | 否 | 否 | 0 |  | 2232
50 | LT | 0001 | SB | 50.LT.0001.SB | 照明-客室LED燈板1(含光源) | 廠商:SBF 長度1490mm | ST | 系統備品 | 輕軌電聯車 | 車內照明 | 照明系統 | 3 | 否 | 否 | 0 |  | 18617
50 | LT | 0002 | SB | 50.LT.0002.SB | 照明-客室LED燈板2(含光源) | 廠商:SBF 長度1332mm | ST | 系統備品 | 輕軌電聯車 | 車內照明 | 照明系統 | 3 | 否 | 否 | 0 |  | 17806
50 | LT | 0003 | SB | 50.LT.0003.SB | 照明-客室LED燈板3(含光源) | 廠商:SBF 長度1657mm | ST | 系統備品 | 輕軌電聯車 | 車內照明 | 照明系統 | 3 | 否 | 否 | 0 |  | 19387
50 | LT | 0004 | SB | 50.LT.0004.SB | 照明-駕駛室照明燈具(含光源) | 廠商:SBF | ST | 系統備品 | 輕軌電聯車 | 車內照明 | 照明系統 | 3 | 否 | 否 | 0 |  | 5273
50 | LT | 0005 | SB | 50.LT.0005.SB | 照明-駕駛室閱讀燈(含光源) | 廠商:SBF | ST | 系統備品 | 輕軌電聯車 | 車內照明 | 照明系統 | 3 | 否 | 否 | 0 |  | 8234
50 | LT | 0006 | SB | 50.LT.0006.SB | 照明-上下車門處照明燈具(含光源) | 廠商:SBF | ST | 系統備品 | 輕軌電聯車 | 車內照明 | 照明系統 | 3 | 否 | 否 | 0 |  | 4502
[5 empty] | 照明-駕駛室光感應器 |  |  | 系統備品 |  |  | 照明系統 | 2 | 否 | 否 |  |  |  |  | 缺料號
[5 empty] | 照明-客室照明變壓器 |  |  | 系統備品 |  |  | 照明系統 | 3 | 否 | 否 |  |  |  |  | 缺料號
50 | EU | 0001 | ST | 50.EU.0001.ST | 集電弓及相關附件 | 集電弓使用 | ST | 系統備品 | 輕軌電聯車 | 集電弓 | 電力與推進系統 | 1 | 是 | 否 | 0 |  | 328544
[5 empty] | 集電弓弓頭 |  |  | 系統備品 |  |  | 電力與推進系統 | 1 | 否 | 否 |  |  |  |  | 缺料號
[5 empty] | 集電弓下導杆 |  |  | 系統備品 |  |  | 電力與推進系統 | 1 | 否 | 否 |  |  |  |  | 缺料號
[5 empty] | 集電弓張緊彈簧 |  |  | 系統備品 |  |  | 電力與推進系統 | 1 | 否 | 否 |  |  |  |  | 缺料號
[5 empty] | 集電弓過高位限位檔塊 |  |  | 系統備品 |  |  | 電力與推進系統 | 1 | 否 | 否 |  |  |  |  | 缺料號
[5 empty] | 集電弓手搖曲柄位置感測器 |  |  | 系統備品 |  |  | 電力與推進系統 | 1 | 否 | 否 |  |  |  |  | 缺料號
[5 empty] | 集電弓絕緣礙子 |  |  | 系統備品 |  |  | 電力與推進系統 | 2 | 否 | 否 |  |  |  |  | 缺料號
[5 empty] | 集電弓導電編織線 | 廠牌：STEMMANN 型號：24608及12654及6449 適用Fb800集電弓 | EA | 系統備品, 大修 |  |  | 電力與推進系統 | 3 | 否 | 否 |  |  |  |  | 缺料號；屬性非標準:系統備品, 大修
50 | 94 | 0014 | FI | 50.94.0014.FI | 集電弓運動阻尼 | 收合後主體尺寸約330*35*35 | PC | 預檢, 系統備品 | 輕軌電聯車 | 電聯車雜項類 | 電力與推進系統 | 2 | 否 | 否 | 0 |  | 6406 |  | 屬性非標準:預檢, 系統備品
[5 empty] | 集電弓鏈條總成 | 廠牌：STEMMANN 型號：2211357 適用Fb800集電弓 | EA | 大修 |  |  | 電力與推進系統 | 2 | 否 | 否 |  |  |  |  | 缺料號；屬性非標準:大修
[5 empty] | 集電弓彈簧片 | 廠牌：STEMMANN 型號：9357及6493 適用Fb800集電弓 | EA | 系統備品, 大修 |  |  | 電力與推進系統 | 2 | 否 | 否 |  |  |  |  | 缺料號；屬性非標準:系統備品, 大修
[5 empty] | 集電弓橡膠彈簧元件 | 廠牌：STEMMANN 型號：45762 適用Fb800集電弓 | EA | 系統備品, 大修 |  |  | 電力與推進系統 | 3 | 否 | 否 |  |  |  |  | 缺料號；屬性非標準:系統備品, 大修
[5 empty] | 集電弓主軸驅動器 |  |  | 系統備品 |  |  | 電力與推進系統 | 1 | 是 | 否 |  |  |  |  | 缺料號
[5 empty] | 集電弓手動曲柄彈性軸 |  |  | 系統備品 |  |  | 電力與推進系統 | 3 | 否 | 否 |  |  |  |  | 缺料號
[5 empty] | 集電弓手動降弓保護極限開關 | omron D4CC-4060 避免手動曲柄異常訊號 |  | 系統備品 |  |  | 電力與推進系統 | 1 | 否 | 否 |  |  |  |  | 缺料號
[5 empty] | 集電弓絕緣礙子保護蓋 |  |  | 系統備品 |  |  | 電力與推進系統 | 1 | 否 | 否 |  |  |  |  | 缺料號
[5 empty] | 集電弓過高位極限開關 | Telemecanique ZCKL1+ZCK-D21 |  | 系統備品 |  |  | 電力與推進系統 | 1 | 否 | 否 |  |  |  |  | 缺料號
50 | XX | 0032 | LO | 50.XX.0032.LO | 集電弓碳刷固定螺栓防護帽蓋 | 集電弓碳刷固定螺栓防護帽蓋(M8*6.5*1.25mm) | EA | 預檢, 消耗品 | 輕軌電聯車 | 零用金購入物料 | 電力與推進系統 | 2 | 否 | 否 | 0 |  | 15.97 |  | 屬性非標準:預檢, 消耗品
50 | EC | 0001 | AB | 50.EC.0001.AB | 牽引換流器及輔助電源供應器 | CC400/750VDC | ST | 系統備品 | 輕軌電聯車 | 高頻整流器模組(CC400) | 電力與推進系統 | 2 | 是 | 否 | 0 |  | 348429
50 | EC | 0002 | AB | 50.EC.0002.AB | 牽引換流器-動力單元及相關附件 | 包含在牽引系統換流器 | ST | 系統備品 | 輕軌電聯車 | 高頻整流器模組(CC400) | 電力與推進系統 | 2 | 是 | 否 | 0 |  | 348429
[5 empty] | 牽引換流器及輔助電源供應器- TCU卡板 |  |  | 系統備品 |  |  | 電力與推進系統 | 1 | 否 | 否 |  |  |  |  | 缺料號
50 | ES | 0002 | AB | 50.ES.0002.AB | 牽引換流器及輔助電源供應器- ACU卡板 |  |  | 系統備品 | 輕軌電聯車 | 牽引換流器及輔助電源供應器 | 電力與推進系統 | 1 | 是 | 否
[5 empty] | 牽引換流器-輸入電源保險絲 |  |  | 系統備品 |  |  | 電力與推進系統 | 1 | 否 | 否 |  |  |  |  | 缺料號
[5 empty] | 牽引換流器-輸入電源電流感測器 |  |  | 系統備品 |  |  | 電力與推進系統 | 1 | 否 | 否 |  |  |  |  | 缺料號
[5 empty] | 牽引換流器-輸入電源接觸器 |  |  | 系統備品 |  |  | 電力與推進系統 | 1 | 否 | 否 |  |  |  |  | 缺料號
[5 empty] | 牽引換流器-牽引變流器 |  |  | 系統備品 |  |  | 電力與推進系統 | 1 | 否 | 否 |  |  |  |  | 缺料號
[5 empty] | 牽引換流器-儲能裝置被動元件組 |  |  | 系統備品 |  |  | 電力與推進系統 | 1 | 否 | 否 |  |  |  |  | 缺料號
[5 empty] | 輔助電源供應器-輸入保險絲 |  |  | 系統備品 |  |  | 電力與推進系統 | 1 | 否 | 否 |  |  |  |  | 缺料號
[5 empty] | 輔助電源供應器-輸入接觸器 |  |  | 系統備品 |  |  | 電力與推進系統 | 1 | 否 | 否 |  |  |  |  | 缺料號
[5 empty] | 輔助電源供應器-24Vdc充電器輸出二極體模組 |  |  | 系統備品 |  |  | 電力與推進系統 | 1 | 否 | 否 |  |  |  |  | 缺料號
[5 empty] | 輔助電源供應器-24Vdc 充電器模組 |  |  | 系統備品 |  |  | 電力與推進系統 | 1 | 否 | 否 |  |  |  |  | 缺料號
50 | ES | 0004 | AB | 50.ES.0004.AB | 輔助電源供應器-高頻整流器模組(XC) |  |  | 系統備品 | 輕軌電聯車 | 牽引換流器及輔助電源供應器 | 電力與推進系統 | 1 | 否 | 否
50 | ES | 0001 | AB | 50.ES.0001.AB | 輔助電源供應器-輔助變流器模組(AUX) |  |  | 系統備品 | 輕軌電聯車 | 牽引換流器及輔助電源供應器 | 電力與推進系統 | 1 | 否 | 否
[5 empty] | 牽引換流器及輔助電源供應器- 電壓感測器模組 |  |  | 系統備品 |  |  | 電力與推進系統 | 1 | 否 | 否 |  |  |  |  | 缺料號
[5 empty] | 牽引換流器及輔助電源供應器- 斷路器模組 | Current circuit-breaker 3P 20A Outline |  | 系統備品 |  |  | 電力與推進系統 | 1 | 否 | 否 |  |  |  |  | 缺料號
[5 empty] | 牽引換流器及輔助電源供應器- 24Vdc電源穩壓器模組 |  |  | 系統備品 |  |  | 電力與推進系統 | 1 | 否 | 否 |  |  |  |  | 缺料號
[5 empty] | 牽引換流器及輔助電源供應器- 24Vdc控制繼電器模組 |  |  | 系統備品 |  |  | 電力與推進系統 | 1 | 否 | 否 |  |  |  |  | 缺料號
[5 empty] | 牽引換流器及輔助電源供應器- CanBus通訊模組 |  |  | 系統備品 |  |  | 電力與推進系統 | 1 | 否 | 否 |  |  |  |  | 缺料號
[5 empty] | 牽引換流器及輔助電源供應器-牽引電抗器 | 1.電感：3mH(±20%) 2.額定電流：150A 3.引線：引線長度190公分(±20%)低煙無毒高壓線，線徑至少與修復件相同線徑。 4.更新銅管端子。 | 組 | 系統備品 |  |  | 電力與推進系統 | 1 | 是 | 否 |  |  |  |  | 缺料號；單位非標準:組
[5 empty] | 牽引換流器及輔助電源供應器-儲能裝置電抗器 | 1.電感：1.3mH(±20%) 2.額定電流：150A 3.引線：引線長度150公分(±20%)低煙無毒高壓線，線徑至少與修復件相同線徑。 4.更新銅管端子。 | 組 | 系統備品 |  |  | 電力與推進系統 | 1 | 是 | 否 |  |  |  |  | 缺料號；單位非標準:組
[5 empty] | 牽引換流器及輔助電源供應器-輔電電抗器 | 1.電感：1mH(±20%) 2.額定電流：125A 3.引線：引線長度60公分(±20%)低煙無毒高壓線，線徑至少與修復件相同線徑。 4.更新銅管端子。 | 組 | 系統備品 |  |  | 電力與推進系統 | 1 | 是 | 否 |  |  |  |  | 缺料號；單位非標準:組
[5 empty] | 牽引換流器及輔助電源供應器- 內部散熱風扇模組 |  | EA | 系統備品, 大修 |  |  | 電力與推進系統 | 2 | 否 | 否 |  |  |  |  | 缺料號；屬性非標準:系統備品, 大修
50 | EC | 0003 | AB | 50.EC.0003.AB | 牽引換流器及輔助電源供應器- 外部散熱風扇模組 |  | EA | 系統備品, 大修 | 輕軌電聯車 | 高頻整流器模組(CC400) | 電力與推進系統 | 2 | 否 | 否 |  |  |  |  | 屬性非標準:系統備品, 大修
50 | PT | 0002 | AB | 50.PT.0002.AB | 推進系統-速度感應器 | 包含在牽引馬達 | ST | 系統備品 | 輕軌電聯車 | 推進馬達 | 電力與推進系統 | 2 | 否 | 否 | 0 |  | 218620
50 | PR | 0001 | AB | 50.PR.0001.AB | 煞車電阻器(含箱體) | 煞車電阻 | ST | 系統備品 | 輕軌電聯車 | 煞車電阻箱 | 電力與推進系統 | 2 | 否 | 否 | 0 |  | 126264
[5 empty] | 750VDC機廠電源插座 | ID/S10BV-C1 |  | 系統備品 |  |  | 電力與推進系統 | 2 | 否 | 否 |  |  |  |  | 缺料號
[5 empty] | 750VDC機廠電源插座微動開關 | MS-S10BV |  | 系統備品 |  |  | 電力與推進系統 | 2 | 否 | 否 |  |  |  |  | 缺料號
[5 empty] | 750VDC機廠電源插座接觸器 |  |  | 系統備品 |  |  | 電力與推進系統 | 2 | 否 | 否 |  |  |  |  | 缺料號
50 | EB | 0001 | AC | 50.EB.0001.AC | 電力系統-儲能電池(ESS) | 750VDC | EA | 系統備品 | 輕軌電聯車 | ESS | 電力與推進系統 | 1 | 否 | 否 | 9 | 365 | 2084034
[5 empty] | 儲能電池(ESS)-高壓隔離開關 |  |  | 系統備品 |  |  | 電力與推進系統 | 1 | 否 | 否 |  |  |  |  | 缺料號
[5 empty] | 儲能電池(ESS)-保險絲(外) |  |  | 系統備品 |  |  | 電力與推進系統 | 1 | 否 | 否 |  |  |  |  | 缺料號
[5 empty] | 儲能電池(ESS)-電源管理系統(BMS) |  |  | 系統備品 |  |  | 電力與推進系統 | 1 | 否 | 否 |  |  |  |  | 缺料號
[5 empty] | 儲能電池(ESS)-絕緣監視模組 |  |  | 系統備品 |  |  | 電力與推進系統 | 1 | 否 | 否 |  |  |  |  | 缺料號
[5 empty] | 儲能電池(ESS)-水管墊圈 |  |  | 系統備品 |  |  | 電力與推進系統 | 1 | 否 | 否 |  |  |  |  | 缺料號
[5 empty] | 儲能電池(ESS)-乾燥包 |  |  | 系統備品 |  |  | 電力與推進系統 | 1 | 否 | 否 |  |  |  |  | 缺料號
[5 empty] | 電力系統-冷卻器總成 |  |  | 系統備品 |  |  | 電力與推進系統 | 2 | 否 | 否 |  |  |  |  | 缺料號
[5 empty] | 冷卻器總成-風扇 |  |  | 系統備品 |  |  | 電力與推進系統 | 2 | 否 | 否 |  |  |  |  | 缺料號
[5 empty] | 冷卻器總成-冷凝器 |  |  | 系統備品 |  |  | 電力與推進系統 | 2 | 否 | 否 |  |  |  |  | 缺料號
[5 empty] | 冷卻器總成-壓縮機 |  |  | 系統備品 |  |  | 電力與推進系統 | 1 | 否 | 是 |  |  |  |  | 缺料號
[5 empty] | 冷卻器總成-壓縮機過溫保護開關 |  |  | 系統備品 |  |  | 電力與推進系統 | 2 | 否 | 否 |  |  |  |  | 缺料號
[5 empty] | 冷卻器總成-冷媒收集器 |  |  | 系統備品 |  |  | 電力與推進系統 | 2 | 否 | 否 |  |  |  |  | 缺料號
[5 empty] | 冷卻器總成-乾燥器 |  |  | 系統備品 |  |  | 電力與推進系統 | 2 | 否 | 否 |  |  |  |  | 缺料號
[5 empty] | 冷卻器總成-熱交換器 |  |  | 系統備品 |  |  | 電力與推進系統 | 2 | 否 | 否 |  |  |  |  | 缺料號
[5 empty] | 冷卻器總成-高壓感測器 |  |  | 系統備品 |  |  | 電力與推進系統 | 2 | 否 | 否 |  |  |  |  | 缺料號
[5 empty] | 冷卻器總成-高壓開關 |  |  | 系統備品 |  |  | 電力與推進系統 | 2 | 否 | 否 |  |  |  |  | 缺料號
[5 empty] | 冷卻器總成-膨脹閥 |  |  | 系統備品 |  |  | 電力與推進系統 | 2 | 否 | 否 |  |  |  |  | 缺料號
[5 empty] | 冷卻器總成-水泵 |  |  | 系統備品 |  |  | 電力與推進系統 | 2 | 否 | 否 |  |  |  |  | 缺料號
[5 empty] | 冷卻器總成-無水位開關 |  |  | 系統備品 |  |  | 電力與推進系統 | 2 | 否 | 否 |  |  |  |  | 缺料號
[5 empty] | 冷卻器總成-液位感測器 |  |  | 系統備品 |  |  | 電力與推進系統 | 2 | 否 | 否 |  |  |  |  | 缺料號
[5 empty] | 冷卻器總成-出入口接頭 |  |  | 系統備品 |  |  | 電力與推進系統 | 1 | 否 | 否 |  |  |  |  | 缺料號
[5 empty] | 冷卻器總成-水箱溫度感測器 |  |  | 系統備品 |  |  | 電力與推進系統 | 2 | 否 | 否 |  |  |  |  | 缺料號
[5 empty] | 冷卻器總成-低水位感測器 |  |  | 系統備品 |  |  | 電力與推進系統 | 2 | 否 | 否 |  |  |  |  | 缺料號
[5 empty] | 冷卻器總成-高水位感測器 |  |  | 系統備品 |  |  | 電力與推進系統 | 2 | 否 | 否 |  |  |  |  | 缺料號
[5 empty] | 冷卻器總成-水管 |  |  | 系統備品 |  |  | 電力與推進系統 | 1 | 否 | 否 |  |  |  |  | 缺料號
[5 empty] | 冷卻器總成-F1 斷路器 | (SIEMENS Auxiliary Circuit Switch 5ST3010) |  | 系統備品 |  |  | 電力與推進系統 | 1 | 否 | 否 |  |  |  |  | 缺料號
[5 empty] | 冷卻器總成-8Q2 壓縮機接觸器 | (SIMENS 3RT2026-2KB40) |  | 系統備品 |  |  | 電力與推進系統 | 2 | 否 | 否 |  |  |  |  | 缺料號
[5 empty] | 冷卻器總成-8Q1 水泵接觸器 |  |  | 系統備品 |  |  | 電力與推進系統 | 2 | 否 | 否 |  |  |  |  | 缺料號
50 | PL | 0001 | SH | 50.PL.0001.SH | 高速斷路器組 | 牽引系統 | ST | 系統備品 | 輕軌電聯車 | 高速斷路器 | 電力與推進系統 | 1 | 否 | 否 | 0 |  | 226703
[5 empty] | 高速斷路器保護罩 |  |  | 系統備品 |  |  | 電力與推進系統 | 2 | 否 | 否 |  |  |  |  | 缺料號
[5 empty] | 高速斷路器過流保護器 |  |  | 系統備品 |  |  | 電力與推進系統 | 2 | 否 | 否 |  |  |  |  | 缺料號
[5 empty] | 高速斷路器消弧室 |  |  | 系統備品 |  |  | 電力與推進系統 | 2 | 否 | 否 |  |  |  |  | 缺料號
[5 empty] | 高速斷路器閉合裝置及耦合器 |  |  | 系統備品 |  |  | 電力與推進系統 | 2 | 否 | 否 |  |  |  |  | 缺料號
50 | EA | 0001 | ST | 50.EA.0001.ST | 電池組(24V) | 1.廠牌: SAFT 2.零件編號: 270057 3.形式:MSX130x19 | ST | 系統備品 | 輕軌電聯車 | 電池(24V) | 電力與推進系統 | 1 | 否 | 否 | 0 |  | 655000
[5 empty] | 電池組(24V)-NTC溫度感測器 |  | ST | 系統備品 |  |  | 電力與推進系統 | 1 | 否 | 否 | 0 |  |  |  | 缺料號
[5 empty] | 電池組(24V)-160A保險絲 |  |  | 系統備品 |  |  | 電力與推進系統 | 2 | 否 | 否 |  |  |  |  | 缺料號
50 | PT | 0003 | AB | 50.PT.0003.AB | 牽引系統-牽引馬達 |  | ST | 系統備品 | 輕軌電聯車 | 推進馬達 | 電力與推進系統 | 2 | 是 | 否 | 0 |  | 218620
[5 empty] | 牽引馬達-溫度感測器 |  |  | 系統備品 |  |  | 電力與推進系統 | 2 | 否 | 否 |  |  |  |  | 缺料號
50 | 92 | 0034 | AB | 50.92.0034.AB | 斷路器 | S 201MT-B 6 | PC | 系統備品 | 輕軌電聯車 | 電聯車電機類 | 電力與推進系統 | 3 | 否 | 否 | 0 |  | 4781
50 | 92 | 0035 | AB | 50.92.0035.AB | 斷路器 | S 201MT-B 16 | PC | 系統備品 | 輕軌電聯車 | 電聯車電機類 | 電力與推進系統 | 3 | 否 | 否 | 0 |  | 4781
50 | 92 | 0036 | AB | 50.92.0036.AB | 斷路器 | S 201MT-B 10 | PC | 系統備品 | 輕軌電聯車 | 電聯車電機類 | 電力與推進系統 | 3 | 否 | 否 | 0 |  | 4781
50 | 92 | 0037 | AB | 50.92.0037.AB | 斷路器 | S 201MT-B 20 | PC | 系統備品 | 輕軌電聯車 | 電聯車電機類 | 電力與推進系統 | 3 | 否 | 否 | 0 |  | 4781
50 | 92 | 0038 | AB | 50.92.0038.AB | 斷路器 | S 201MT-Z 2 | PC | 系統備品 | 輕軌電聯車 | 電聯車電機類 | 電力與推進系統 | 3 | 否 | 否 | 0 |  | 4781
50 | 92 | 0039 | AB | 50.92.0039.AB | 斷路器 | S 801S-K 100 | PC | 系統備品 | 輕軌電聯車 | 電聯車電機類 | 電力與推進系統 | 3 | 否 | 否 | 0 |  | 4781
50 | 92 | 0040 | AB | 50.92.0040.AB | 斷路器 | S 201MT-B 32 | PC | 系統備品 | 輕軌電聯車 | 電聯車電機類 | 電力與推進系統 | 3 | 否 | 否 | 0 |  | 4781
50 | 92 | 0041 | AB | 50.92.0041.AB | 斷路器 | S 201MT-Z 4 | PC | 系統備品 | 輕軌電聯車 | 電聯車電機類 | 電力與推進系統 | 3 | 否 | 否 | 0 |  | 4781
50 | 92 | 0042 | AB | 50.92.0042.AB | 斷路器 | S 201MT-Z 1 | PC | 系統備品 | 輕軌電聯車 | 電聯車電機類 | 電力與推進系統 | 3 | 否 | 否 | 0 |  | 4781
50 | 92 | 0043 | AB | 50.92.0043.AB | 斷路器 | S 201MT-K 4 | PC | 系統備品 | 輕軌電聯車 | 電聯車電機類 | 電力與推進系統 | 3 | 否 | 否 | 0 |  | 4781
50 | 92 | 0044 | AB | 50.92.0044.AB | 斷路器 | 203MT-K 32 | PC | 系統備品 | 輕軌電聯車 | 電聯車電機類 | 電力與推進系統 | 3 | 否 | 否 | 0 |  | 4781
50 | 92 | 0045 | AB | 50.92.0045.AB | 斷路器 | S 201MT-B 40 | PC | 系統備品 | 輕軌電聯車 | 電聯車電機類 | 電力與推進系統 | 3 | 否 | 否 | 0 |  | 4781
50 | 92 | 0046 | AB | 50.92.0046.AB | 斷路器 | S 201MT-K 32 | PC | 系統備品 | 輕軌電聯車 | 電聯車電機類 | 電力與推進系統 | 3 | 否 | 否 | 0 |  | 4781
50 | 92 | 0047 | AB | 50.92.0047.AB | 斷路器 | S 201MT-Z 6 | PC | 系統備品 | 輕軌電聯車 | 電聯車電機類 | 電力與推進系統 | 3 | 否 | 否 | 0 |  | 4781
50 | 92 | 0048 | AB | 50.92.0048.AB | 斷路器 | S 201MT-Z 20 | PC | 系統備品 | 輕軌電聯車 | 電聯車電機類 | 電力與推進系統 | 3 | 否 | 否 | 0 |  | 4781
50 | 92 | 0049 | AB | 50.92.0049.AB | 斷路器 | S 801S-K 63 | PC | 系統備品 | 輕軌電聯車 | 電聯車電機類 | 電力與推進系統 | 3 | 否 | 否 | 0 |  | 4781
50 | 92 | 0050 | AB | 50.92.0050.AB | 斷路器 | S 801S-B 80 | PC | 系統備品 | 輕軌電聯車 | 電聯車電機類 | 電力與推進系統 | 3 | 否 | 否 | 0 |  | 4781
50 | 92 | 0051 | AB | 50.92.0051.AB | 斷路器 | S 801S-K 125 | PC | 系統備品 | 輕軌電聯車 | 電聯車電機類 | 電力與推進系統 | 3 | 否 | 否 | 0 |  | 4781
50 | 92 | 0052 | AB | 50.92.0052.AB | 斷路器 | 203MT-B 16 | PC | 系統備品 | 輕軌電聯車 | 電聯車電機類 | 電力與推進系統 | 3 | 否 | 否 | 0 |  | 4781
50 | 92 | 0053 | AB | 50.92.0053.AB | 斷路器 | S 203MT-B 32 | PC | 系統備品 | 輕軌電聯車 | 電聯車電機類 | 電力與推進系統 | 3 | 否 | 否 | 0 |  | 4781
50 | 92 | 0054 | AB | 50.92.0054.AB | 斷路器 | S 203MT-C 10 | PC | 系統備品 | 輕軌電聯車 | 電聯車電機類 | 電力與推進系統 | 3 | 否 | 否 | 0 |  | 4781
50 | 92 | 0055 | AB | 50.92.0055.AB | 斷路器 | S 203MT-B 6 | PC | 系統備品 | 輕軌電聯車 | 電聯車電機類 | 電力與推進系統 | 3 | 否 | 否 | 0 |  | 4781
50 | 92 | 0056 | AB | 50.92.0056.AB | 斷路器 | DS 202C MA 110V | PC | 系統備品 | 輕軌電聯車 | 電聯車電機類 | 電力與推進系統 | 3 | 否 | 否 | 0 |  | 4781
50 | 92 | 0057 | AB | 50.92.0057.AB | 斷路器 | S 201MT-K 2 | PC | 系統備品 | 輕軌電聯車 | 電聯車電機類 | 電力與推進系統 | 3 | 否 | 否 | 0 |  | 4781
50 | 92 | 0058 | AB | 50.92.0058.AB | 斷路器 | S 203MT-C 25 | PC | 系統備品 | 輕軌電聯車 | 電聯車電機類 | 電力與推進系統 | 3 | 否 | 否 | 0 |  | 4781
50 | 92 | 0059 | AB | 50.92.0059.AB | 斷路器 | S 203MT-C 16 | PC | 系統備品 | 輕軌電聯車 | 電聯車電機類 | 電力與推進系統 | 3 | 否 | 否 | 0 |  | 4781
50 | 92 | 0060 | AB | 50.92.0060.AB | 接觸器 | AF09ZB-30-10-21 | PC | 系統備品 | 輕軌電聯車 | 電聯車電機類 | 電力與推進系統 | 3 | 否 | 否 | 0 |  | 12430
50 | 92 | 0061 | AB | 50.92.0061.AB | 接觸器 | TBC7-30-10-51 | PC | 系統備品 | 輕軌電聯車 | 電聯車電機類 | 電力與推進系統 | 3 | 否 | 否 | 0 |  | 12430
50 | 92 | 0062 | AB | 50.92.0062.AB | 接觸器 | AF09ZB-22-00-21 | PC | 系統備品 | 輕軌電聯車 | 電聯車電機類 | 電力與推進系統 | 3 | 否 | 否 | 0 |  | 12430
50 | 92 | 0063 | AB | 50.92.0063.AB | 接觸器 | AF75-30-00 | PC | 系統備品 | 輕軌電聯車 | 電聯車電機類 | 電力與推進系統 | 3 | 否 | 否 | 0 |  | 12430
50 | 92 | 0064 | SC | 50.92.0064.SC | 接觸器 | C195 A_ 24EV-U2 | PC | 系統備品 | 輕軌電聯車 | 電聯車電機類 | 電力與推進系統 | 3 | 否 | 否 | 0 |  | 12430
50 | 92 | 0065 | SC | 50.92.0065.SC | 接觸器 | C137C_24EV-V1 | PC | 系統備品 | 輕軌電聯車 | 電聯車電機類 | 電力與推進系統 | 3 | 否 | 否 | 0 |  | 12430
50 | 92 | 0066 | SC | 50.92.0066.SC | 接觸器 | C163C_24EV-R1 | PC | 系統備品 | 輕軌電聯車 | 電聯車電機類 | 電力與推進系統 | 3 | 否 | 否 | 0 |  | 12430
50 | 92 | 0067 | SC | 50.92.0067.SC | 接觸器 | C164C_24EV-R1 | PC | 系統備品 | 輕軌電聯車 | 電聯車電機類 | 電力與推進系統 | 3 | 否 | 否 | 0 |  | 12430
50 | 92 | 0068 | AB | 50.92.0068.AB | 接觸器 | MS132-2.5 | PC | 系統備品 | 輕軌電聯車 | 電聯車電機類 | 電力與推進系統 | 3 | 否 | 否 | 0 |  | 12430
50 | 92 | 0069 | AB | 50.92.0069.AB | 接觸器 | MS132-12 | PC | 系統備品 | 輕軌電聯車 | 電聯車電機類 | 電力與推進系統 | 3 | 否 | 否 | 0 |  | 12430
50 | 94 | 0008 | MB | 50.94.0008.MB | 牽引系統用潤滑油 | Mobilith SHC-100 16公斤/PL | PL | 預檢, 消耗品 | 輕軌電聯車 | 電聯車雜項類 | 電力與推進系統 | 3 | 否 | 是 | 0 |  | 17896 |  | 單位非標準:PL；屬性非標準:預檢, 消耗品
50 | 94 | 0010 | KL | 50.94.0010.KL | 長效潤滑脂 | ISOFLEX LDS 18 SPECIAL A 1公斤/CN | CN | 預檢, 消耗品, 大修 | 輕軌電聯車 | 電聯車雜項類 | 電力與推進系統 | 3 | 否 | 是 | 0 |  | 11882 |  | 單位非標準:CN；屬性非標準:預檢, 消耗品, 大修
50 | 94 | 0011 | OK | 50.94.0011.OK | 鏈條保護劑 | OKS 341 400毫升/CN | CN | 預檢, 消耗品, 大修 | 輕軌電聯車 | 電聯車雜項類 | 電力與推進系統 | 3 | 否 | 是 | 2 | 7 | 1248 |  | 單位非標準:CN；屬性非標準:預檢, 消耗品, 大修
50 | 94 | 0012 | FI | 50.94.0012.FI | SAEKA矽油膏81.750(紅色) | Silicone paste 750毫升/CN | CN | 消耗品, 大修 | 輕軌電聯車 | 電聯車雜項類 | 電力與推進系統 | 3 | 否 | 是 | 2 |  | 4830 |  | 單位非標準:CN；屬性非標準:消耗品, 大修
50 | 94 | 0013 | FI | 50.94.0013.FI | 集電弓碳刷片(Stemmann-Technik) | 主體尺寸 1600*300*200 | PC | 預檢, 磨耗件 | 輕軌電聯車 | 電聯車雜項類 | 電力與推進系統 | 1 | 否 | 否 | 77 |  | 14683 |  | 屬性非標準:預檢, 磨耗件
50 | 94 | 0037 | LC | 50.94.0037.LC | 冷卻水 | TAFF 25/10 20公升/PL | PL | 預檢, 消耗品 | 輕軌電聯車 | 電聯車雜項類 | 電力與推進系統 | 2 | 否 | 是 | 10 | 180 | 45486 |  | 單位非標準:PL；屬性非標準:預檢, 消耗品
50 | 94 | 0038 | TA | 50.94.0038.TA | 乾燥劑 | 符合DIN 55473 A 之乾燥劑 500公克/BL | BL | 預檢, 消耗品 | 輕軌電聯車 | 電聯車雜項類 | 電力與推進系統 | 2 | 否 | 是 | 39 | 90 | 1076 |  | 單位非標準:BL；屬性非標準:預檢, 消耗品
50 | EU | 0002 | AF | 50.EU.0002.AF | 集電弓碳刷片(PanTrac) | 1.廠牌PanTrac2.型號RH84M8 | PC | 預檢, 磨耗件 | 輕軌電聯車 | 集電弓 | 電力與推進系統 | 1 | 否 | 否 | 55 | 240 | 25194 |  | 屬性非標準:預檢, 磨耗件
50 | XX | 0068 | LO | 50.XX.0068.LO | 防鬆脫螺帽M8 | 1.形狀：六角 2.螺紋：M8×1.25 | PC | 系統備品 | 輕軌電聯車 | 零用金購入物料 | 電力與推進系統 | 3 | 否 | 否 | 196 |  | 6.58
[5 empty] | 集電弓大修包 | 廠牌：STEMMANN 型號：至少應包含底架(1211593、1211726、3060)及下臂杆(34289、23841、4946、4948、1215638、1215639)下導杆(25323、25324、28931)及上臂杆(1213526、1208885、20178)及上導杆(19292)及主軸傳動機構(4054、62592)及底架緩衝器(1211727、1219567)橡膠緩衝器(55122、1219010)及密封件(20169) 適用Fb800集電弓 | ST | 大修 |  |  | 電力與推進系統 | 1 | 否 | 否 |  |  |  |  | 缺料號；屬性非標準:大修
50 | 91 | 0001 | DE | 50.91.0001.DE | 監控系統-行車監視紀錄器異常(REDBOX) | REDBOXtop safe+ | ST | 系統備品 | 輕軌電聯車 | 電聯車電子類 | 監控與安全裝置系統 | 3 | 否 | 是 | 0 |  | 500000
[5 empty] | 監控系統-速度感測器 | 廠牌 : DEUTA 型號 : HS22 |  |  |  |  | 監控與安全裝置系統 | 1 | 否 | 否 |  |  |  |  | 缺料號
[5 empty] | 監控系統-雙針車速錶 | (Speedometer)(EGS 5/9) |  | 系統備品 |  |  | 監控與安全裝置系統 | 2 | 否 | 否 |  |  |  |  | 缺料號
50 | 89 | 0002 | SE | 50.89.0002.SE | 監控系統-車輛控制單元(VCU) | 24/36DCV | ST | 系統備品 | 輕軌電聯車 | 電聯車特殊設備其他類 | 監控與安全裝置系統 | 1 | 是 | 否 | 0 |  | 128355
50 | 89 | 0003 | MO | 50.89.0003.MO | 通訊-網管型乙太網路交換器(駕駛室) | 廠牌 (Brand)： MOXA 型號 (Model)： TN-5305 Series (TN-4528A) | ST | 系統備品 | 輕軌電聯車 | 電聯車特殊設備其他類 | 車載通訊系統 | 1 | 否 | 否 | 0 |  | 128355
50 | 89 | 0004 | MO | 50.89.0004.MO | 通訊-網管型乙太網路交換器(模組1/2/4/5) | 廠牌 (Brand)： MOXA 型號 (Model)： TN-5305 Series (TN-5518A) | ST | 系統備品 | 輕軌電聯車 | 電聯車特殊設備其他類 | 車載通訊系統 | 1 | 否 | 否 | 0 |  | 32886
50 | 89 | 0005 | MO | 50.89.0005.MO | 通訊-網管型乙太網路交換器(模組3) | 廠牌 (Brand)： MOXA 型號 (Model)： TN-5305 Series (TN-4516A) | ST | 系統備品 | 輕軌電聯車 | 電聯車特殊設備其他類 | 車載通訊系統 | 1 | 否 | 否 | 0 |  | 3269
[5 empty] | 監控系統-節點設備(DDC) | DDC 732-TG |  | 系統備品 |  |  | 監控與安全裝置系統 | 2 | 否 | 否 |  |  |  |  | 缺料號
50 | 89 | 0007 | SE | 50.89.0007.SE | 監控系統-數位輸入輸出單元(DDT) | 732-TG | ST | 系統備品 | 輕軌電聯車 | 電聯車特殊設備其他類 | 監控與安全裝置系統 | 1 | 否 | 否 | 0 |  | 24844
50 | 89 | 0008 | SE | 50.89.0008.SE | 監控系統-數位輸入單元(DIT) | 732-TW | ST | 系統備品 | 輕軌電聯車 | 電聯車特殊設備其他類 | 監控與安全裝置系統 | 1 | 否 | 否 | 0 |  | 41974
50 | 89 | 0009 | SE | 50.89.0009.SE | 監控系統-人機界面觸控螢幕 | (Selectron HMI 8352-TM) | ST | 系統備品 | 輕軌電聯車 | 電聯車特殊設備其他類 | 監控與安全裝置系統 | 1 | 否 | 否 | 0 |  | 206084 |  | 重複料號(第265列也有)
50 | 89 | 0010 | SE | 50.89.0010.SE | 監控系統-SD 卡 | 32GB | PC | 系統備品 | 輕軌電聯車 | 電聯車特殊設備其他類 | 監控與安全裝置系統 | 2 | 否 | 是 | 0 |  | 4026
50 | 94 | 0047 | ES | 50.94.0047.ES | 監控系統-偵煙探測器測試噴罐 | 1.廠牌：HSI FIRE、型號：NO.25S。2.包裝方式：70公克以上/CN。 | CN | 預檢, 消耗品 | 輕軌電聯車 | 電聯車雜項類 | 監控與安全裝置系統 | 3 | 否 | 是 | 0 |  | 750 |  | 單位非標準:CN；屬性非標準:預檢, 消耗品
[5 empty] | 監控系統-偵煙器(不含基座) | Fogtec 3150 |  | 系統備品 |  |  | 監控與安全裝置系統 | 2 | 否 | 否 |  |  |  |  | 缺料號
[5 empty] | 監控系統-偵煙器底座 |  |  | 系統備品 |  |  | 監控與安全裝置系統 | [7 empty] | 缺料號
[5 empty] | 轉向架系統-轉向架框(動力) |  |  | 系統備品 |  |  | 轉向架系統 | 1 | 否 | 否 |  |  |  |  | 缺料號
50 | TS | 0001 | GM | 50.TS.0001.GM | 轉向架系統-一次簧(動力) | 動力轉向架使用 | ST | 系統備品 | 輕軌電聯車 | 懸吊 | 轉向架系統 | 3 | 否 | 否 | 0 |  | 6227
50 | TS | 0002 | GM | 50.TS.0002.GM | 轉向架系統-一次簧(非動力) | 非動力轉向架使用 | ST | 系統備品 | 輕軌電聯車 | 懸吊 | 轉向架系統 | 3 | 否 | 否 | 0 |  | 37296
[5 empty] | 轉向架系統-一次懸吊 | 1.廠牌: GMT 2.型號: 63046101 | EA | 大修 |  |  | 轉向架系統 | 3 | 否 | 否 |  |  |  |  | 缺料號；屬性非標準:大修
[5 empty] | 轉向架系統-楔型橡膠 |  | PC | 大修 |  |  | 轉向架系統 | 3 | 否 | 否 |  |  |  |  | 缺料號；屬性非標準:大修
[5 empty] | 轉向架系統-一次懸吊止檔 | 1.廠牌: GMT 2.型號: 68017001 | EA | 大修 |  |  | 轉向架系統 | 3 | 否 | 否 |  |  |  |  | 缺料號；屬性非標準:大修
[5 empty] | 轉向架系統-一次簧間隙固定座 |  |  | 系統備品 |  |  | 轉向架系統 | 3 | 否 | 否 | 0 |  |  |  | 缺料號
50 | TS | 0003 | GM | 50.TS.0003.GM | 轉向架系統-二次簧(含捲簧及橡膠)(動力) | 動力轉向架使用 | ST | 系統備品 | 輕軌電聯車 | 懸吊 | 轉向架系統 | 3 | 否 | 否 | 0 |  | 18065
50 | TS | 0004 | GM | 50.TS.0004.GM | 轉向架系統-二次簧(含捲簧及橡膠)(非動力) | 非動力轉向架使用 | ST | 系統備品 | 輕軌電聯車 | 懸吊 | 轉向架系統 | 3 | 否 | 否 | 0 |  | 18065
[5 empty] | 轉向架系統-二次懸吊(動力) | 廠牌：泰元鋼業或Tiger steel 型號：P-04-409-01 | EA | 大修 |  |  | 轉向架系統 | 3 | 否 | 否 |  |  |  |  | 缺料號；屬性非標準:大修
[5 empty] | 轉向架系統-二次懸吊(非動力) | 廠牌：泰元鋼業或Tiger steel 型號：P-04-409-02 | EA | 大修 |  |  | 轉向架系統 | 3 | 否 | 否 |  |  |  |  | 缺料號；屬性非標準:大修
50 | 87 | 0002 | LO | 50.87.0002.LO | 轉向架系統-緩衝橡皮墊片 | 1.圓環狀墊片、中間加工挖空去除 2.外徑100mm、內徑13mm、板件厚度2mm(公差均為+1/-0mm) 3.材質SECC | PC | 大修 | 輕軌電聯車 | 電聯車特殊設備轉向架及懸吊類 | 轉向架系統 | 3 | 否 | 否 | 0 |  | 94.5 |  | 屬性非標準:大修
50 | 87 | 0003 | LO | 50.87.0003.LO | 轉向架系統-二次簧墊片 | 1.圓環狀墊片、中間加工挖空去除 2.外徑230mm、內徑122mm、板件厚度2mm 3.材質SECC | PC | 專屬物料 | 輕軌電聯車 | 電聯車特殊設備轉向架及懸吊類 | 轉向架系統 | 3 | 否 | 否 | 20 |  | 180
50 | TD | 0006 | ZF | 50.TD.0006.ZF | 轉向架系統-二次懸吊彈簧座 | 1.廠牌: GMT 2.型號: 62064601 | PC | 系統備品, 大修 | 輕軌電聯車 | 轉向架與車體連結 | 轉向架系統 | 3 | 否 | 否 | 0 |  | 17612 |  | 屬性非標準:系統備品, 大修
50 | TD | 0007 | ZF | 50.TD.0007.ZF | 轉向架系統-二次懸吊緩衝橡皮 | 1.廠牌: GMT 2.型號: 62054001 | PC | 系統備品, 大修 | 輕軌電聯車 | 轉向架與車體連結 | 轉向架系統 | 3 | 否 | 否 | 0 |  | 10361 |  | 屬性非標準:系統備品, 大修
50 | TD | 0001 | ZF | 50.TD.0001.ZF | 轉向架系統-橫向避震器(動力) | 動力轉向架使用 | ST | 系統備品, 大修 | 輕軌電聯車 | 轉向架與車體連結 | 轉向架系統 | 3 | 否 | 否 | 0 |  | 6839 |  | 屬性非標準:系統備品, 大修
50 | TD | 0002 | ZF | 50.TD.0002.ZF | 轉向架系統-橫向避震器(非動力) | 非動力轉向架使用 | ST | 系統備品, 大修 | 輕軌電聯車 | 轉向架與車體連結 | 轉向架系統 | 3 | 否 | 否 | 0 |  | 8267 |  | 屬性非標準:系統備品, 大修
50 | TD | 0003 | ZF | 50.TD.0003.ZF | 轉向架系統-垂直避震器(動力) | 動力轉向架使用 | ST | 系統備品, 大修 | 輕軌電聯車 | 轉向架與車體連結 | 轉向架系統 | 3 | 否 | 否 | 0 |  | 6242 |  | 屬性非標準:系統備品, 大修
50 | TD | 0004 | ZF | 50.TD.0004.ZF | 垂直避震器(非動力) | 非動力轉向架使用 | ST | 系統備品, 大修 | 輕軌電聯車 | 轉向架與車體連結 | 轉向架系統 | 3 | 否 | 否 | 0 |  | 6308 |  | 屬性非標準:系統備品, 大修
[5 empty] | 轉向架系統-車體止檔 | 1.廠牌: GMT 2.型號: 62054401 | EA | 大修 |  |  | 轉向架系統 | 3 | 否 | 否 |  |  |  |  | 缺料號；屬性非標準:大修
50 | TD | 0005 | ZF | 50.TD.0005.ZF | 轉向架系統-牽引桿 | 1.廠牌: GMT 2.型號: 65060202 | PC | 系統備品, 大修 | 輕軌電聯車 | 轉向架與車體連結 | 轉向架系統 | 3 | 否 | 否 | 0 |  | 113961 |  | 屬性非標準:系統備品, 大修
[5 empty] | 轉向架系統-排障器 |  |  | 系統備品 |  |  | 轉向架系統 | 2 | 否 | 否 |  |  |  |  | 缺料號
[5 empty] | 滑塊及磨損元件 |  |  | 系統備品, 大修 |  |  | 轉向架系統 | 3 | 否 | 否 |  |  |  |  | 缺料號；屬性非標準:系統備品, 大修
50 | 94 | 0002 | SL | 50.94.0002.SL | 齒輪油 | HD 80W-90，GL5-API，20公升/PL | PL | 預檢, 消耗品, 大修 | 輕軌電聯車 | 電聯車雜項類 | 轉向架系統 | 3 | 否 | 是 | 7 |  | 4516 |  | 單位非標準:PL；屬性非標準:預檢, 消耗品, 大修
50 | TF | 0001 | CS | 50.TF.0001.CS | 轉向架系統-動力轉向架及配件 | 列車M1/M5端使用 | ST | 系統備品 | 輕軌電聯車 | 轉向架框總成 | 轉向架系統 | 3 | 否 | 否 | 0 |  | 22258132
50 | TF | 0002 | CS | 50.TF.0002.CS | 轉向架系統-無動力轉向架及配件 | 列車M3使用 | ST | 系統備品 | 輕軌電聯車 | 轉向架框總成 | 轉向架系統 | 3 | 否 | 否 | 0 |  | 8180728
50 | TW | 0001 | GH | 50.TW.0001.GH | 轉向架系統-車軸(動力) | 列車M1/M5端使用 | ST | 系統備品 | 輕軌電聯車 | 車輪及車軸 | 轉向架系統 | 3 | 否 | 否 | 0 |  | 200984
50 | TW | 0002 | GH | 50.TW.0002.GH | 轉向架系統-車軸(非動力) | 列車M3使用 | ST | 系統備品 | 輕軌電聯車 | 車輪及車軸 | 轉向架系統 | 3 | 否 | 否 | 0 |  | 200984
50 | TW | 0003 | GH | 50.TW.0003.GH | 轉向架系統-車輪(動力) | 列車M1/M5端使用 | ST | 系統備品, 磨耗件, 大修 | 輕軌電聯車 | 車輪及車軸 | 轉向架系統 | 3 | 否 | 否 | 0 |  | 153110 |  | 屬性非標準:系統備品, 磨耗件, 大修
50 | TW | 0004 | GH | 50.TW.0004.GH | 轉向架系統-車輪(非動力) | 列車M3使用 | ST | 系統備品, 磨耗件, 大修 | 輕軌電聯車 | 車輪及車軸 | 轉向架系統 | 3 | 否 | 否 | 0 |  | 153110 |  | 屬性非標準:系統備品, 磨耗件, 大修
[5 empty] | 車輪-接地裝置導電板 | [5 empty] | 轉向架系統 | 2 | 否 | 否 |  |  |  |  | 缺料號
[5 empty] | 車輪-輪箍 | [5 empty] | 轉向架系統 | 1 | 否 | 否 |  |  |  |  | 缺料號
[5 empty] | 轉向架系統-接地碳刷(非動力) | GHH/105115/059 | EA | 磨耗件, 大修 |  |  | 轉向架系統 | 3 | 否 | 否 |  |  |  |  | 缺料號；屬性非標準:磨耗件, 大修
[5 empty] | 轉向架系統-接地碳刷(動力) | GHH/006700/017 | EA | 磨耗件, 大修 |  |  | 轉向架系統 | 3 | 否 | 否 |  |  |  |  | 缺料號；屬性非標準:磨耗件, 大修
50 | 94 | 0004 | RH | 50.94.0004.RH | 操作-輪緣潤滑油 | Rhenus LDU 02 GR 185公升/DR | DR | 預檢, 消耗品 | 輕軌電聯車 | 電聯車雜項類 | 車輛操作及控制設備系統 | 3 | 否 | 否 | 3 |  | 122655 |  | 單位非標準:DR；屬性非標準:預檢, 消耗品
50 | 94 | 0036 | FA | 50.94.0036.FA | 軸承潤滑油 | FAG Arcanol VIB3 5.50公升/PL | PL | 預檢, 消耗品, 大修 | 輕軌電聯車 | 電聯車雜項類 | 轉向架系統 | 3 | 否 | 否 | 0 |  | 9545 |  | 單位非標準:PL；屬性非標準:預檢, 消耗品, 大修
50 | BL | 0009 | PK | 50.BL.0009.PK | 操作-列車潤滑裝置與撒砂裝置蓄壓器連接軟管 | 1.含輪緣裝置到撒砂儲氣筒鋼管/軟管/球閥 2.含撒砂除氣筒到撒砂空壓機鋼管/軟管/接頭 | ST | 系統備品, 大修 | 輕軌電聯車 | 空氣管線設備 | 車輛操作及控制設備系統 | 2 | 否 | 否 | 0 |  | 37613 |  | 屬性非標準:系統備品, 大修
50 | PT | 0001 | AB | 50.PT.0001.AB | 牽引馬達及相關附件 | 牽引系統 | ST | 系統備品 | 輕軌電聯車 | 推進馬達 | 電力與推進系統 | 2 | 是 | 否 | 0 |  | 218620
[5 empty] | 大螺絲 |  |  | 系統備品 |  |  | 轉向架系統 | 3 | 否 | 否 | 0 |  |  |  | 缺料號
[5 empty] | 轉向架系統-齒輪箱 |  |  | 系統備品 |  |  | 轉向架系統 | 2 | 是 | 否 | 0 |  |  |  | 缺料號
50 | TD | 0008 | ZF | 50.TD.0008.ZF | 轉向架系統-牽引馬達&齒輪箱緩衝橡皮-撓性接頭 | 1.廠牌: GMT 2.型號: 63020803 | PC | 系統備品 | 輕軌電聯車 | 轉向架與車體連結 | 轉向架系統 | 3 | 否 | 否 | 0 |  | 5771
[5 empty] | 轉向架系統-密封蓋(非動力) |  | EA | 消耗品, 大修 |  |  | 轉向架系統 | [7 empty] | 缺料號；屬性非標準:消耗品, 大修
[5 empty] | 轉向架系統-密封蓋(動力) | GHH/110876/060 | EA | 消耗品, 大修 |  |  | 轉向架系統 | 3 | 否 | 否 |  |  |  |  | 缺料號；屬性非標準:消耗品, 大修
[5 empty] | 沉頭螺栓M6x20 | GHH/109346/120或 M6x20-A4-70-ISO 10642*7 參考廠牌：BOSSARD。 參考型號：3807439。 | EA | 消耗品, 大修 |  |  | 轉向架系統 | 4 | 否 | 否 |  |  |  |  | 缺料號；屬性非標準:消耗品, 大修
[5 empty] | 密封劑5922 | 廠牌：LOCTITE， 型號：5922， 包裝方式：60ml/罐 | EA | 消耗品, 大修 |  |  | 轉向架系統 | 4 | 否 | 否 |  |  |  |  | 缺料號；屬性非標準:消耗品, 大修
[5 empty] | 密封劑243 |  |  | 消耗品, 大修 |  |  | 轉向架系統 | [7 empty] | 缺料號；屬性非標準:消耗品, 大修
[5 empty] | 螺絲膠511 | 廠牌：LOCTITE， 型號：511， 包裝方式：50ml/罐 | EA | 消耗品, 大修 |  |  | 轉向架系統 | 4 | 否 | 是 |  |  |  |  | 缺料號；屬性非標準:消耗品, 大修
[5 empty] | 六角螺栓M24x250 | 規格：M24x250 ISO 4014 Geomet 500A CLASS 10.9 參考型號：Bossard 3092160 | EA | 消耗品, 大修 |  |  | 轉向架系統 | 4 | 否 | 否 |  |  |  |  | 缺料號；屬性非標準:消耗品, 大修
[5 empty] | 煞車系統-速度感應器 | 廠牌 : Jaquet 型號 : DSD 1820.17 S2HR -Series |  | 系統備品 |  |  | 煞車系統 | 1 | 否 | 否 |  |  |  |  | 缺料號
[5 empty] | EHU總成-逆止閥 | 廠牌:HANNING&KAHL 型號:K1003673(40804) |  | 系統備品 |  |  | 煞車系統 | 1 | 否 | 否 |  |  |  |  | 缺料號
[5 empty] | EHU總成-齒輪泵 | 廠牌:HANNING&KAHL 型號:K1003426(40439) |  | 系統備品 |  |  | 煞車系統 | 1 | 否 | 否 |  |  |  |  | 缺料號
[5 empty] | AHU總成-直流馬達 | 廠牌:HANNING&KAHL 型號:K1003511(40604) |  | 系統備品 |  |  | 煞車系統 | 1 | 否 | 否 |  |  |  |  | 缺料號
[5 empty] | AHU總成-齒輪泵 | 廠牌:HANNING&KAHL 型號:K1043869(25075363) |  | 系統備品 |  |  | 煞車系統 | 1 | 否 | 否 |  |  |  |  | 缺料號
[5 empty] | AHU總成-Y1閥(2/2) | 廠牌:HANNING&KAHL 型號:K1003371(40344) |  | 系統備品 |  |  | 煞車系統 | 1 | 否 | 否 |  |  |  |  | 缺料號
[5 empty] | 煞車卡鉗(金屬護框-非動力轉向架) |  |  | 系統備品 |  |  | 煞車系統 | 2 | 否 | 否 |  |  |  |  | 缺料號
[5 empty] | 車體-頂升孔蓋 |  |  | 系統備品 |  |  | 車體系統 | 2 | 否 | 否 |  |  |  |  | 缺料號
[5 empty] | 車體-轉向架裙板 |  |  | 系統備品 |  |  | 車體系統 | 2 | 否 | 否 |  |  |  |  | 缺料號
[5 empty] | 車體-膠合處 |  |  | 系統備品 |  |  | 車體系統 | 2 | 否 | 否 |  |  |  |  | 缺料號
[5 empty] | 車體-維修蓋板(天花板-出風口) |  |  | 系統備品 |  |  | 車體系統 | 2 | 否 | 否 |  |  |  |  | 缺料號
[5 empty] | 車體-維修蓋板(客室內) |  |  | 系統備品 |  |  | 車體系統 | 2 | 否 | 否 |  |  |  |  | 缺料號
[5 empty] | 車體-維修蓋板(駕駛室) |  |  | 系統備品 |  |  | 車體系統 | 2 | 否 | 否 |  |  |  |  | 缺料號
[5 empty] | 車體-車門蓋板 |  |  | 系統備品 |  |  | 車體系統 | 2 | 否 | 否 |  |  |  |  | 缺料號
[5 empty] | 車體-雨刷水箱注水口蓋板 |  |  | 系統備品 |  |  | 車體系統 | 2 | 否 | 否 |  |  |  |  | 缺料號
[5 empty] | 車體-座椅側邊蓋板(藍色) |  |  | 系統備品 |  |  | 車體系統 | 2 | 否 | 否 |  |  |  |  | 缺料號
[5 empty] | 車體-加砂孔蓋 |  |  | 系統備品 |  |  | 車體系統 | 2 | 否 | 否 |  |  |  |  | 缺料號
[5 empty] | 一次簧螺帽組(M16) |  | EA | 消耗品 |  |  | 共通性物料 | 3 | 否 | 是 | 0 |  |  |  | 缺料號
50 | XX | 0071 | WW | 50.XX.0071.WW | 應答器天線支架 | 1.尺寸：182.5mm±3mm*30mm±3mm 2.電鍍 3.材質：S50C | EA | 專屬物料 | 輕軌電聯車 | 零用金購入物料 | 車載通訊系統 | 3 | 否 | 是 | 0
[5 empty] | 車體-連結器罩阻尼桿 | M8x16、DIN 7984、A2。 參考廠牌：BOSSARD。 參考型號：1489704。 | EA | 預檢, 系統備品, 大修 |  |  | 車間連結系統 | 3 | 否 | 否 |  |  |  |  | 缺料號；屬性非標準:預檢, 系統備品, 大修
[5 empty] | 連結器罩-拉柄鋼索 | M8x16、DIN 7984、A2。 參考廠牌：BOSSARD。 參考型號：1489704。 | EA | 預檢, 系統備品, 大修 |  |  | 車間連結系統 | 3 | 否 | 否 |  |  |  |  | 缺料號；屬性非標準:預檢, 系統備品, 大修
[5 empty] | 通訊-CCTV影像紀錄器(NVR)硬碟 | 廠牌 (Brand)： DResearch 型號 (Model)： HydraIP MR4020 | EA |  |  |  | 車載通訊系統 | 2 | 否 | 是 | 0 |  |  |  | 缺料號
[5 empty] | 應答器天線(高度調整螺絲) | 廠牌 BBR 型號 SWKP IG 20 |  | 系統備品 |  |  | 車載號誌系統 | 1 | 否 | 否 |  |  |  |  | 缺料號
[5 empty] | 應答器天線(高度調整支架) | 廠牌 BBR 型號 SWKP IG 20 |  | 系統備品 |  |  | 車載號誌系統 | 1 | 否 | 否 |  |  |  |  | 缺料號
[5 empty] | 車體-車輛內側板圓孔飾蓋 |  |  | 系統備品 |  |  | 車體系統 | 3 | 否 | 否 |  |  |  |  | 缺料號
[5 empty] | 車體-接線保護盒 |  |  | 系統備品 |  |  | 車體系統 | 2 | 否 | 否 |  |  |  |  | 缺料號
[5 empty] | 車體-轉向架裙板伸縮阻尼桿 |  |  | 系統備品 |  |  | 車體系統 | 2 | 否 | 否 |  |  |  |  | 缺料號
[5 empty] | 煞車卡鉗(煞車來令片) |  |  | 系統備品 |  |  | 煞車系統 | 2 | 否 | 否 |  |  |  |  | 缺料號
[5 empty] | 電磁式軌道煞車-固定輪座 | 1.廠牌:HANNING&KAHL 2.型號:12058748 | PC | 大修 |  |  | 煞車系統 | 3 | 否 | 否 |  |  |  |  | 缺料號；屬性非標準:大修
[5 empty] | 一次簧螺帽組(M16) | 1.廠牌:HANNING&KAHL 2.型號:12058748 | PC | 大修 |  |  | 煞車系統 | 4 | 否 | 否 |  |  |  |  | 缺料號；屬性非標準:大修
[5 empty] | 通訊-線路(Cat6A 傳輸線2.5M M12-D code 公-公) |  | EA |  |  |  | 車載通訊系統 | 2 | 否 | 是 | 0 |  |  |  | 缺料號
96 | 03 | 0014 | CA | 96.03.0014.CA | 液晶卡尺 | 1.廠牌：H&H 2.型號：808-181 |  | 一般物料 | 儀器類 | 游標卡尺 | 工具/儀器
|  |  |  | X | 防水游標卡尺 | 1.廠牌：Mitutoyo 2.型號：505-731 |  |  |  |  | 工具/儀器 | [7 empty] | 料號格式錯(非4段)
96 | YY | 0001 | JT | 96.YY.0001.JT | 大型延長扭力扳手(2000NM) | 1.廠牌：JTC 2.型號：7668 |  | 一般物料 | 儀器類 | 其他 | 工具/儀器
96 | YY | 0014 | GE | 96.YY.0014.GE | 手推式線形車(AMBER) | 1.廠牌：Geismar 2.型號：19-00814 |  | 一般物料 | 儀器類 | 其他 | 工具/儀器
96 | 13 | 0001 | ZX | 96.13.0001.ZX | 可調式電阻箱 | FM / ZX119-4 |  | 一般物料 | 儀器類 | 可調式電阻箱 | 工具/儀器
|  |  |  | 96.01.0001.MY ~ 96.01.0004.MY | 外徑測微器(0~25mm) | 1.廠牌：Mitutoyo 2.型號：103-137 |  |  |  |  | 工具/儀器 | [7 empty] | 料號格式錯(非4段)
|  |  |  | 96.02.0001.MY ~ 96.02.0002.MY | 外徑測微器(25~50mm) | 1.廠牌：Mitutoyo 2.型號：103-138 |  |  |  |  | 工具/儀器 | [7 empty] | 料號格式錯(非4段)
|  |  |  | 96.40.0001.FL ~ 96.40.0002.FL | 交直流勾式電流錶 | 1.廠牌：FLUKE 2.型號：376 |  |  |  |  | 工具/儀器 | [7 empty] | 料號格式錯(非4段)
|  |  |  | 96.32.0001.HI ~ 96.32.0009.HI | 交直流鉤錶 | 1.廠牌：hioki 2.型號：3287 |  |  |  |  | 工具/儀器 | [7 empty] | 料號格式錯(非4段)
96 | 54 | 0001 | TK | 96.54.0001.TK | 任意函數產生器 | 1.廠牌：Tektronix 2.型號：AF3021C |  | 一般物料 | 儀器類 | 任意函數產生器 | 工具/儀器
96 | YY | 0003 | PK | 96.YY.0003.PK | 光纖雷射測試筆 | 1.廠牌：Pro'sKit 2.型號：MT-7510E-C |  | 一般物料 | 儀器類 | 其他 | 工具/儀器
96 | 39 | 0001 | FL | 96.39.0001.FL | 多功能精密萬用電表 | 1.廠牌：FLUKE 2.型號：289 |  | 一般物料 | 儀器類 | 多功能精密萬用電表 | 工具/儀器
|  |  |  | 96.33.0001.TF ~ 96.33.0002.TF | 自動式冷媒檢漏器 | 1.廠牌：TIF 2.型號：XP-1A |  |  |  |  | 工具/儀器 | [7 empty] | 料號格式錯(非4段)
|  |  |  | 96.34.0001.RR ~ 96.34.0002.RR | 冷煤壓力表 | 1.廠牌：U.S.T 2.型號：2PCS |  |  |  |  | 工具/儀器 | [7 empty] | 料號格式錯(非4段)
|  |  |  | 96.06.0001.FA ~ 96.06.0017.FA | 扭力扳手(20~100N.m) | 1.廠牌：FACOM 2.型號：S.208-100 |  |  |  |  | 工具/儀器 | [7 empty] | 料號格式錯(非4段)
|  |  |  | 96.09.0001.FA ~ 96.09.0002.FA | 扭力扳手(200~1000N.m) | 1.廠牌：FACOM 2.型號：K.306A1000 |  |  |  |  | 工具/儀器 | [7 empty] | 料號格式錯(非4段)
|  |  |  | 96.07.0001.FA ~ 96.07.0017.FA | 扭力扳手(40~200N.m) | 1.廠牌：FACOM 2.型號：S.208-200 |  |  |  |  | 工具/儀器 | [7 empty] | 料號格式錯(非4段)
|  |  |  | 96.05.0001.FA ~ 96.05.0004.FA | 扭力扳手(5~25N.m) | 1.廠牌：FACOM 2.型號：R.208-25 |  |  |  |  | 工具/儀器 | [7 empty] | 料號格式錯(非4段)
|  |  |  | 96.08.0001.FA ~ 96.08.0012.FA | 扭力扳手(60~340N.m) | 1.廠牌：FACOM 2.型號：S.208-340 |  |  |  |  | 工具/儀器 | [7 empty] | 料號格式錯(非4段)
|  |  |  | 96.09.0001.FA ~ 96.09.0002.FA | 扭力板手(200~1000N.m) | 1.廠牌：FACOM 2.型號：K.306-1000D |  |  |  |  | 工具/儀器 | [7 empty] | 料號格式錯(非4段)
|  |  |  | X | 扭力板手(60~380N.m) | 1.廠牌：FACOM 2.型號：F.208-340 |  |  |  |  | 工具/儀器 | [7 empty] | 料號格式錯(非4段)；重複料號(第895列也有)
|  |  |  | 96.35.0001.HN ~ 96.35.0003.HN | 防水型PH/TDS/電導度/溫度測試筆 | 1.廠牌：HANNA 2.型號：HI 98129 |  |  |  |  | 工具/儀器 | [7 empty] | 料號格式錯(非4段)
|  |  |  | 96.36.0001.TS ~ 96.36.0003.TS | 兩用型轉速器 | 1.廠牌：Testo 2.型號：470 |  |  |  |  | 工具/儀器 | [7 empty] | 料號格式錯(非4段)
96 | 29 | 0001 | MG | 96.29.0001.MG | 直流耐壓測試器 | 1.廠牌：MEGGER 2.型號：220070 |  | 一般物料 | 儀器類 | 直流耐壓測試器 | 工具/儀器
|  |  |  | 96.41.0001.AM ~ 96.41.0005.AM | 直流電源供應器 | 1.廠牌：ABM 2.型號：9603D |  |  |  |  | 工具/儀器 | [7 empty] | 料號格式錯(非4段)
96 | 30 | 0001 | SE | 96.30.0001.SE | 非接觸高壓驗電器 | 1.廠牌：SEW 2.型號：275HP |  | 一般物料 | 儀器類 | 非接觸高壓驗電器 | 工具/儀器
96 | 14 | 0001 | HI | 96.14.0001.HI | 信號產生器 | 1.廠牌：HIOKI 2.型號：SS7012 |  | 一般物料 | 儀器類 | 信號產生器 | 工具/儀器
|  |  |  | 96.42.0001.TE ~ 96.42.0009.TE | 紅外線溫度計 | 1.廠牌：TES 2.型號：1327K |  |  |  |  | 工具/儀器 | [7 empty] | 料號格式錯(非4段)
96 | 53 | 0001 | FL | 96.53.0001.FL | 紅外線熱影像分析儀 | 1.廠牌：FLUKE 2.型號：Tis60+ |  | 一般物料 | 儀器類 | 紅外線熱影像分析儀 | 工具/儀器
96 | 25 | 0001 | AG | 96.25.0001.AG | 計頻器 | 1.廠牌：Agilent 2.型號：53220A |  | 一般物料 | 儀器類 | 計頻器 | 工具/儀器
96 | YY | 0013 | GE | 96.YY.0013.GE | 軌距尺 | 1.廠牌：Geismar 2.型號：N00214 |  | 一般物料 | 儀器類 | 其他 | 工具/儀器
96 | 15 | 0001 | TS | 96.15.0001.TS | 風罩式風速計 | 1.廠牌：TSI 2.型號：PH731 |  | 一般物料 | 儀器類 | 風罩式風速計 | 工具/儀器
|  |  |  | 96.04.0001.MY ~ 96.04.0003.MY | 針盤指示量錶 | 1.廠牌：Mitutoyo 2.型號： 2902S |  |  |  |  | 工具/儀器 | [7 empty] | 料號格式錯(非4段)
|  |  |  | 96.31.0001.ME ~ 96.31.0002.ME | 高阻計(1KV) | 1.廠牌：MEGGER 2.型號：MIT410 |  |  |  |  | 工具/儀器 | [7 empty] | 料號格式錯(非4段)
96 | 16 | 0001 | HI | 96.16.0001.HI | 高壓絕緣測試器 | 1.廠牌：HIOKI 2.型號：IR3455 |  | 一般物料 | 儀器類 | 高壓絕緣測試器 | 工具/儀器
|  |  |  | 96.43.0001.AG ~ 96.43.0002.AG | 掌上型LCR電錶 | 1.廠牌：Agilent 2.型號：U1732C |  |  |  |  | 工具/儀器 | [7 empty] | 料號格式錯(非4段)
96 | 17 | 0001 | TS | 96.17.0001.TS | 掌上型風速計 | 1.廠牌：Testo 2.型號：410-2 |  | 一般物料 | 儀器類 | 掌上型風速計 | 工具/儀器
96 | 18 | 0001 | MY | 96.18.0001.MY | 掌上型數位LCR分析儀 | 1.廠牌：MOTECH 2.型號：MT4080A |  | 一般物料 | 儀器類 | 掌上型數位LCR分析儀 | 工具/儀器
|  |  |  | 96.03.0001.MY ~ 96.03.0012.MY | 游標卡尺 | 1.廠牌：Mitutoyo 2.型號：505-731 |  |  |  |  | 工具/儀器 | [7 empty] | 料號格式錯(非4段)
96 | YY | 0002 | LU | 96.YY.0002.LU | 絕緣阻抗測試器 | 1.廠牌：LUTRON 2.型號：DI6300 |  | 一般物料 | 儀器類 | 其他 | 工具/儀器
|  |  |  | 96.44.0001.FL ~ 96.44.0005.FL | 絕緣數位萬用表 | 1.廠牌：FLUKE 2.型號：1587 |  |  |  |  | 工具/儀器 | [7 empty] | 料號格式錯(非4段)
96 | 45 | 0001 | FL | 96.45.0001.FL | 溫濕度測定計 | 1.廠牌：FLUKE 2.型號：971 |  | 一般物料 | 儀器類 | 溫濕度測定計 | 工具/儀器
96 | 28 | 0001 | AL | 96.28.0001.AL | 萬用型IC燒錄器 | 1.廠牌：HI LO SYSTEMS 2.型號：ALL-100A |  | 一般物料 | 儀器類 | 萬用型IC燒錄器 | 工具/儀器
96 | 19 | 0001 | LE | 96.19.0001.LE | 雷射測距儀 | 1.廠牌：Leica 2.型號：D2 |  | 一般物料 | 儀器類 | 雷射測距儀 | 工具/儀器
96 | 19 | 0003 | BO | 96.19.0003.BO | 雷射測距儀 | 1.廠牌：BOSCH 2.型號：GLM40 |  | 一般物料 | 儀器類 | 雷射測距儀 | 工具/儀器
|  |  |  | 96.46.0001.AL ~ 96.46.0004.AL | 電子式推拉力計 | 1.廠牌：ALGOL 2.型號：HF-50 |  |  |  |  | 工具/儀器 | [7 empty] | 料號格式錯(非4段)
96 | 20 | 0001 | HI | 96.20.0001.HI | 電池測試器 | 1.廠牌：HIOKI 2.型號：3554 |  | 一般物料 | 儀器類 | 電池測試器 | 工具/儀器
96 | 26 | 0001 | AG | 96.26.0001.AG | 電阻電感電容表 | 1.廠牌：Agilent 2.型號： E4980AL-102 |  | 一般物料 | 儀器類 | 電阻電感電容表 | 工具/儀器
96 | 24 | 0001 | EC | 96.24.0001.EC | 電源供應器 | 1.廠牌：EEC 2.型號： 6605 |  | 一般物料 | 儀器類 | 電源供應器 | 工具/儀器
|  |  |  | 96.47.0001.TE ~ 96.47.0004.TE | 精密噪音計 | 1.廠牌：TES 2.型號： 1357 |  |  |  |  | 工具/儀器 | [7 empty] | 料號格式錯(非4段)
96 | 37 | 0001 | SU | 96.37.0001.SU | 網路線測試器-1 | 1.廠牌：Sunbox 2.型號： CT898 |  | 一般物料 | 儀器類 | 網路線測試器-1 | 工具/儀器
96 | 38 | 0002 | PB | 96.38.0002.PB | 網路線測試器-2 | 1.廠牌：Pro Best 2.型號：NET_TES-110 |  | 一般物料 | 儀器類 | 網路線測試器-2 | 工具/儀器
|  |  |  | X | 數位式照度表 | X |  |  |  |  | 工具/儀器 | [7 empty] | 料號格式錯(非4段)；重複料號(第895列也有)
96 | 21 | 0001 | TS | 96.21.0001.TS | 數位式照度計 | 1.廠牌：Testo 2.型號：540 |  | 一般物料 | 儀器類 | 數位式照度計 | 工具/儀器
|  |  |  | 96.48.0001.FL ~ 96.48.0018.FL | 數位式電錶 | 1.廠牌：FLUKE 2.型號： 179 |  |  |  |  | 工具/儀器 | [7 empty] | 料號格式錯(非4段)
|  |  |  | X | 數位低阻計 | [5 empty] | 工具/儀器 | [7 empty] | 料號格式錯(非4段)；重複料號(第895列也有)
|  |  |  | 96.49.0001.FL ~ 96.49.0004.FL | 數位相序計 | 1.廠牌：FLUKE 2.型號： 9040 |  |  |  |  | 工具/儀器 | [7 empty] | 料號格式錯(非4段)
96 | 50 | 0001 | FL | 96.50.0001.FL | 數位掌上型電錶示波器 | 1.廠牌：FLUKE 2.型號：190-202 |  | 一般物料 | 儀器類 | 數位掌上型電錶示波器 | 工具/儀器
96 | 03 | 0013 | PK | 96.03.0013.PK | 數位游標卡尺 | 1.廠牌： Prokits 2.型號：PD151 |  | 一般物料 | 儀器類 | 游標卡尺 | 工具/儀器
96 | 55 | 0001 | FL | 96.55.0001.FL | 數位精密電錶 | 1.廠牌： FLUKE 2.型號： 8845A |  | 一般物料 | 儀器類 | 數位精密電錶 | 工具/儀器
96 | 51 | 0001 | TT | 96.51.0001.TT | 數位儲存示波器 | 1.廠牌： Tektronix 2.型號：TDS2012C |  | 一般物料 | 儀器類 | 數位儲存示波器 | 工具/儀器
96 | 23 | 0001 | HI | 96.23.0001.HI | 暫態波形紀錄器 | 1.廠牌： HIOKI 2.型號：MR8880-20 |  | 一般物料 | 儀器類 | 暫態波形紀錄器 | 工具/儀器
|  |  |  | 96.12.0001.KL ~ 96.12.0008.KL | 鋼尺(1000mm) | [5 empty] | 工具/儀器 | [7 empty] | 料號格式錯(非4段)
|  |  |  | 96.10.0001.KL ~ 96.10.0030.KL | 鋼尺(150mm) | [5 empty] | 工具/儀器 | [7 empty] | 料號格式錯(非4段)
|  |  |  | 96.11.0001.KL ~ 96.11.0030.KL | 鋼尺(300mm) | [5 empty] | 工具/儀器 | [7 empty] | 料號格式錯(非4段)
|  |  |  | 96.52.0001.AO ~ 96.52.0005.AO | 攜帶式振動計 | 1.廠牌： ACO 2.型號：3116 |  |  |  |  | 工具/儀器 | [7 empty] | 料號格式錯(非4段)
96 | 27 | 0001 | TE | 96.27.0001.TE | 邏輯電路分析儀-2 | 1.廠牌： TEK TLA 2.型號：6401 |  | 一般物料 | 儀器類 | 邏輯電路分析儀-2 | 工具/儀器

## 異常清單
原列號 | 料號 | 物料名稱 | 異常類型
11 | 50.XX.0005.AF | 冷媒-R134a | 單位非標準:CN；屬性非標準:消耗品, 大修
12 | 50.XX.0006.AF | 真空機潤滑油 | 單位非標準:CN
14 | 50.XX.0008.AF | 油性透明抗UV消光漆 | 單位非標準:CN
15 | 50.XX.0009.AF | JIP 130 鍍鋅噴漆 | 單位非標準:CN
16 | 50.XX.0010.AF | 恐龍漆必艷噴漆(艦灰) | 單位非標準:CN
17 | 50.XX.0011.AF | 防霧劑 | 單位非標準:CN
18 | 50.XX.0012.AF | 氮氣(40L) | 單位非標準:CO
19 | 50.XX.0013.AF | 高壓鋼瓶(40L) | 單位非標準:CO
20 | 50.XX.0014.AF | 除油膜劑 | 單位非標準:CN
21 | 50.XX.0015.BL | 抗咬合劑(RIVOLTA G.W.F.) | 屬性非標準:預檢, 消耗品, 大修
22 | 50.XX.0016.LO | 除塵布 | 單位非標準:PG
23 | 50.XX.0017.RC | 矽膠輔助劑(REACH LUBRICANTS Z-35) | 單位非標準:CN
26 | 50.XX.0022.HR | 助銲膏 | 單位非標準:CN
29 | 50.XX.0043.3M | 萬用去汙劑 | 單位非標準:CN
31 | 50.XX.0047.LO | 補土 | 單位非標準:CN
32 | 50.XX.0048.LO | 調薄劑 | 單位非標準:PL
33 | 50.XX.0049.LO | 松香水 | 單位非標準:CN
34 | 50.XX.0050.LO | 透明保護漆 | 單位非標準:PL
35 | 50.XX.0051.LO | 優麗底漆770 | 單位非標準:PL
36 | 50.XX.0052.LO | 優麗漆305C | 單位非標準:PL
39 | 50.XX.0055.LO | 接管端子 | 屬性非標準:系統備品, 大修
40 | 50.XX.0056.LO | 錫油 | 單位非標準:CN；屬性非標準:消耗品, 大修
53 | 50.94.0027.TE | 防腐蝕蠟 | 屬性非標準:消耗品, 大修
54 | 50.94.0032.LO | 螺絲膠 | 屬性非標準:消耗品, 大修
58 |  | 50°C 溫度感測器 | 缺料號；屬性非標準:大修
59 |  | 80°C 溫度感測器 | 缺料號；屬性非標準:大修
60 | 50.94.0039.TM | 溫度貼紙(37-65°C) | 屬性非標準:系統備品, 消耗品
61 | 50.94.0040.TM | 溫度貼紙(71-110°C) | 屬性非標準:系統備品, 消耗品
62 | 94.16.0016.LM | 電池端子潤滑脂(噴劑) | 屬性非標準:消耗品, 大修
63 | 94.18.0002.LO | 螺絲膠222 | 單位非標準:CN；屬性非標準:消耗品, 大修
64 | 94.23.0013.AF | 工業用凡士林 | 單位非標準:CN；屬性非標準:消耗品, 大修
65 | 94.23.0028.LO | 抹布 | 單位非標準:PG；屬性非標準:消耗品, 大修
66 | 94.23.0032.LO | 脫脂清潔劑(LOCTITE 7063) | 屬性非標準:消耗品, 大修
67 | 94.01.0001.AF | 調合百合白油漆 | 單位非標準:CN
68 | 94.16.0003.AF | 金屬保護油 | 單位非標準:CN
69 | 94.26.0001.AF | 白鐵絲(1.6mm) | 單位非標準:CL
70 | 94.20.0029.YS | 絕緣手套(含保護手套) | 單位非標準:PR
72 | 94.16.0004.AF | 耐高溫潤滑酯 | 單位非標準:CN
76 | 94.32.0005.AF | 絕緣膠帶(Super 33+) | 單位非標準:RL
77 | 94.16.0002.AF | CP2黃油 | 單位非標準:PL
79 | 94.20.0001.AF | 防塵口罩 | 單位非標準:BX
81 | 94.16.0007.AF | 二硫化鉬潤滑劑 | 單位非標準:CN
83 | 94.01.0011.AF | 油漆(白) | 單位非標準:CN
84 | 94.16.0008.AF | 國光牌 E.P. GREASE 2 二號極壓滑脂 | 單位非標準:CN
86 | 94.20.0026.SI | 絕緣橡皮肩套(曲肘型) | 單位非標準:PR
92 | 94.32.0006.AF | 自融性膠帶 | 單位非標準:CL
95 | 94.23.0008.AF | 菜瓜布 | 單位非標準:BL
98 | 94.01.0012.AF | 油漆(紅) | 單位非標準:CN
101 | 94.07.0018.LO | 氮氣鋼瓶組40L(含鋼瓶及運搬車) | 單位非標準:PL
105 | 94.20.0022.MA | 防護手套(耐酸鹼用) | 單位非標準:PR
110 | 94.23.0014.AF | 洗黑手(膏狀) | 單位非標準:CN
118 | 94.01.0008.AF | 噴漆(灰) | 單位非標準:CN
119 | 94.23.0020.AF | 噴瓶(500ml) | 單位非標準:BT
122 | 94.32.0024.AF | 紙膠帶(24mm) | 單位非標準:RL
123 | 94.16.0006.AF | 螺絲防卡劑 | 單位非標準:CN
124 | 94.23.0011.AF | 洗手粉 | 單位非標準:BX
125 | 94.23.0006.AF | 不織布 | 單位非標準:BD
126 | 94.20.0005.AF | 棉紗手套 | 單位非標準:BL
127 | 94.22.0001.AF | 布袋(沙包袋) | 單位非標準:BG
128 | 94.20.0002.AF | N95口罩 | 單位非標準:BX
133 | 94.26.0004.AF | 鉛封粒 | 屬性非標準:消耗品, 大修
134 | 94.26.0005.AF | 鉛封線 | 屬性非標準:消耗品, 大修
135 | 50.94.0028.IF | 鋼索潤滑劑 | 單位非標準:CN；屬性非標準:預檢, 消耗品, 大修
136 | 50.94.0029.KL | 橡膠保養劑 | 單位非標準:CN；屬性非標準:預檢, 消耗品, 大修
137 | 50.94.0030.FL | 橡膠保養劑 | 單位非標準:CN；屬性非標準:預檢, 消耗品, 大修
138 | 50.94.0031.EM | 滑台座潤滑油 | 單位非標準:PL；屬性非標準:預檢, 消耗品, 大修
141 |  | 車門-門機總成 | 缺料號
142 |  | 門機總成-端子台 | 缺料號
143 |  | 門機總成-驅動馬達 | 缺料號
144 |  | 門機總成-編碼器 | 缺料號
145 |  | 門機總成-緊急開門裝置(極限開關) | 缺料號
146 |  | 門機總成-門機支架 | 缺料號
147 |  | 門機總成-齒型板 | 缺料號
148 |  | 門機總成-鎖定裝置(極限開關) | 缺料號
149 | 50.XX.0035.LO | 門機總成-齒型皮帶 | 屬性非標準:系統備品, 大修
150 |  | 門機總成-門扇支架 | 缺料號
151 |  | 門機總成-導軌 | 缺料號
152 |  | 門機總成-電纜線保護鏈 | 缺料號
153 |  | 門機總成-滑台座 | 缺料號
154 |  | 門機總成-皮帶支架 | 缺料號
155 |  | 門機總成-導管 | 缺料號
156 |  | 門機總成-車門 控制單元(DCU) | 缺料號
157 |  | 門機總成-張力滾輪 | 缺料號
158 |  | 滑台座-密封墊圈 | 缺料號
159 |  | 滑台座-固定螺絲 | 缺料號
160 |  | 滑台座-軸承螺栓 | 缺料號
161 |  | 滑台座-滾針軸承(原廠) | 缺料號
163 |  | 滑台座-旋轉臂 (左) | 缺料號
164 |  | 滑台座-旋轉臂(右) | 缺料號
165 |  | 滑台座-軸向盤 | 缺料號
166 |  | 滑台座-滾針止推軸承 | 缺料號
167 |  | 門機總成-緩衝止擋(門機) | 缺料號；屬性非標準:系統備品, 大修
168 |  | 門機總成-緩衝止擋(門扇) | 缺料號；屬性非標準:系統備品, 大修
169 |  | 門機總成-選擇性強制開/關門按鈕 | 缺料號
171 |  | 車門-門扇總成 | 缺料號
172 |  | 門扇總成-旅客進出車門門扇(不含防夾邊)左 | 缺料號
174 |  | 門扇總成-防夾膠條 | 缺料號
176 |  | 門扇總成-鎖定裝置(導入角) | 缺料號
177 |  | 門扇總成-下導軌 | 缺料號
178 |  | 門扇總成-密封橡膠(短) | 缺料號
179 |  | 門扇總成-密封橡膠(長) | 缺料號
180 |  | 門扇總成-手動隔離裝置(鎖具) | 缺料號
181 |  | 門扇總成-手動隔離裝置(極限開關) | 缺料號
182 |  | 門扇總成-蜂鳴器 | 缺料號
183 |  | 門扇總成-旋轉立柱總成(左) | 缺料號
184 |  | 門扇總成-旋轉立柱總成(右) | 缺料號
185 |  | 門扇總成-連接板(左) | 缺料號
186 |  | 門扇總成-連接板(右) | 缺料號
187 |  | 旋轉立柱-軸承 | 缺料號
188 |  | 旋轉立柱-鎖定軸 | 缺料號
189 |  | 旋轉立柱-加壓輪 | 缺料號
190 |  | 旋轉立柱-下滾輪 | 缺料號
191 |  | 旋轉立柱-滾輪(含防塵蓋) | 缺料號
192 |  | 旋轉立柱-防鬆脫螺帽 | 缺料號
193 |  | 門扇總成-上密封框總成 | 缺料號
194 |  | 門扇總成-側密封框總成(左) | 缺料號
195 |  | 門扇總成-側密封框總成(右) | 缺料號
196 |  | 門扇總成-下密封框 | 缺料號
197 |  | 車門-車內緊急開門裝置 | 缺料號
198 |  | 車門-鋼索(車內) | 缺料號
199 |  | 車門-車外緊急開門裝置 | 缺料號
200 |  | 車門-防水橡膠套(開門裝置) | 缺料號
201 |  | 車門-鋼索(車外) | 缺料號
202 |  | 車門-LED警示燈 | 缺料號
203 |  | 車門-第一次開門開關(車外) | 缺料號
205 | 50.94.0034.LC | 車門-鉛封線 | 單位非標準:CL；屬性非標準:預檢, 消耗品
222 |  | 連結-上側鉸接式關節式聯結裝置 | 缺料號
223 |  | 連結-上側俯仰式關節式聯結裝置 | 缺料號
224 |  | 連結-下側關節式聯結裝置 | 缺料號
225 |  | 連結-轉盤右側 | 缺料號
226 |  | 連結-轉盤左側 | 缺料號
227 |  | 連結-轉盤鉸鏈 | 缺料號
228 |  | 連結-轉盤支撐滑塊(11X) | 缺料號
229 |  | 連結-外側折篷 | 缺料號
230 |  | 連結-內側折篷 | 缺料號
231 |  | 連結-轉盤螺絲 | 缺料號
232 |  | 連結-車間轉盤鉸鍊 | 缺料號
233 | 50.94.0023.ML | 潤滑油(抗撞吸能裝置) | 單位非標準:CN；屬性非標準:預檢, 消耗品
234 | 50.94.0024.WF | 潤滑脂 | 單位非標準:CN；屬性非標準:預檢, 消耗品, 大修
235 | 50.94.0025.BL | 抗咬合劑 | 單位非標準:CN；屬性非標準:預檢, 消耗品, 大修
236 | 50.94.0026.WI | 噴霧清潔劑 | 單位非標準:CN；屬性非標準:預檢, 消耗品, 大修
240 |  | 聯結桿大修包 | 缺料號；屬性非標準:系統備品, 大修
241 |  | 薄頭內六角螺絲M8x16 | 缺料號；屬性非標準:預檢, 系統備品, 大修
244 |  | 通訊-司機員人機界面(DCI) | 缺料號
247 |  | 通訊-TETRA收發機(Tetra Transceiver) | 缺料號
248 |  | 通訊-ETRA直流電源轉換器 | 缺料號
250 |  | 通訊-標籤讀取器(Tag Reader) | 缺料號
253 |  | 通訊-環境噪音麥克風 | 缺料號
261 | 50.EV.0001.MX | 通訊-車內攝像頭 | 類別碼查無:50.EV
262 |  | 通訊-IP後視攝影機 | 缺料號
263 |  | 通訊-IP前視攝影機 | 缺料號
264 |  | 通訊-CCTV影像紀錄器(NVR) | 缺料號
266 |  | 通訊-後視鏡顯示器(左) | 缺料號
267 |  | 通訊-後視鏡顯示器(右) | 缺料號
268 |  | 通訊-影像連結單元(Video link) | 缺料號
269 | 50.EV.0003.MW | 通訊系統-影像連結單元(Video link)變壓器 | 類別碼查無:50.EV
273 |  | 通訊-車次顯示裝置 | 缺料號
275 |  | 號誌-中央控制單元(CCU) | 缺料號
276 |  | 號誌-A212卡板(中央控制單元CCU) | 缺料號
277 |  | 號誌-A02卡板(中央控制單元CCU) | 缺料號
278 |  | 號誌-REL V3卡板(中央控制單元CCU) | 缺料號
279 |  | 號誌-DIO-16A/15E卡板(中央控制單元CCU) | 缺料號
280 |  | 號誌-1030卡板(中央控制單元CCU) | 缺料號
281 |  | 號誌-1092卡板(中央控制單元CCU) | 缺料號
282 |  | 號誌-HIST V4卡版(中央控制單元(CCU) | 缺料號
283 |  | 號誌-ATP乙太網交換機 | 缺料號
288 |  | 號誌ATP-速度感測器 | 缺料號
323 |  | 操作-室內蜂鳴器(聲音控制模組) | 缺料號
324 |  | 操作-車外警音喇叭 | 缺料號
326 |  | 主控制器-停機連鎖裝置 | 缺料號
329 |  | 主控制器-失能保護裝置(DSD) | 缺料號
330 |  | 主控制器-警鈴按鈕 | 缺料號
331 |  | 主控制器-潤滑油 | 缺料號；屬性非標準:系統備品, 大修
332 |  | 主控制器-微動開關 | 缺料號；屬性非標準:系統備品, 大修
335 |  | 雨刷裝置-轉軸機構(主動) | 缺料號
336 |  | 雨刷裝置-轉軸機構(被動) | 缺料號
337 |  | 防鬆螺帽M6 | 缺料號；屬性非標準:大修
339 |  | 雨刷裝置-液位感測器 | 缺料號
340 |  | 雨刷裝置-連桿節點防塵蓋 | 缺料號
341 |  | 雨刷裝置-傳動桿 | 缺料號
342 |  | 雨刷裝置-夾持曲柄 | 缺料號
343 |  | 雨刷裝置-連桿 | 缺料號
344 |  | 雨刷裝置-水箱 | 缺料號
345 | 50.94.0051.LO | 雨刷裝置-雨刷噴水管 | 屬性非標準:系統備品, 消耗品
346 | 50.XX.0023.LO | 雨刷裝置-雨刷片(32吋) | 屬性非標準:預檢, 系統備品, 消耗品
347 | 50.94.0015.LC | 雨刷裝置-雨刷裝置雨刷片 | 屬性非標準:預檢, 系統備品, 消耗品, 大修
348 |  | 雨刷裝置-雨刷裝置泵浦(GALA 24V) | 缺料號
349 |  | 雨刷裝置-雨刷裝置泵浦(橡膠圈) | 缺料號
350 |  | 操作-砂箱 | 缺料號
351 |  | 操作-撒砂震盪器 | 缺料號
352 |  | 操作-砂粒位準感測器 | 缺料號
353 |  | 操作-撒砂加熱器接頭 | 缺料號
356 | 50.94.0018.NO | 操作-撒砂裝置空壓機濾網 | 屬性非標準:系統備品, 消耗品, 大修
357 | 50.94.0019.NO | 操作-撒砂裝置空壓機箱體濾網 | 屬性非標準:系統備品, 消耗品, 大修
358 |  | 操作-撒砂裝置止回閥 | 缺料號
359 |  | 操作-撒砂裝置空壓機 | 缺料號
360 |  | 操作-撒砂裝置蓄壓器 | 缺料號
361 |  | 操作-撒砂壓力開關(2 bar) | 缺料號
362 |  | 操作-撒砂壓力開關(5 bar) | 缺料號
363 |  | 操作-撒砂壓力開關(7 bar) | 缺料號
366 |  | 操作-輪緣潤滑器 | 缺料號
367 |  | 輪緣潤滑器大修包 | 缺料號；屬性非標準:系統備品, 大修
368 |  | 輪緣潤滑器-GPS機 | 缺料號
371 |  | 輪緣潤滑器-油箱高位感測器 | 缺料號
373 |  | 輪緣潤滑器-油箱 | 缺料號
374 |  | 輪緣潤滑-油管 | 缺料號
378 | 50.BL.0005.RE | 輪緣潤滑-軟管（1） | 屬性非標準:系統備品, 消耗品
379 | 50.BL.0006.RE | 輪緣潤滑-軟管（2） | 屬性非標準:系統備品, 消耗品
380 | 50.BL.0007.RE | 輪緣潤滑-軟管（3） | 屬性非標準:系統備品, 消耗品
381 | 50.BL.0008.RE | 輪緣潤滑-軟管（4） | 屬性非標準:系統備品, 消耗品
382 |  | 操作-遮陽捲簾裝置 手動 | 缺料號
383 |  | 操作-遮陽捲簾裝置 掛鈎 | 缺料號
384 |  | 操作-遮陽捲簾裝置 電動 | 缺料號
385 | 50.94.0021.RE | 操作-空壓機進氣濾網(內) | 屬性非標準:系統備品, 大修
386 | 50.94.0022.RE | 操作-通風濾清器濾網(外) | 屬性非標準:系統備品, 大修
388 |  | 操作-撒砂空壓機汽缸修理包(大修包) | 缺料號；屬性非標準:系統備品, 大修
389 | 50.94.0003.LC | 操作-砂 | 單位非標準:BG；屬性非標準:預檢, 消耗品, 機廠設備, 大修
464 |  | 車體-駕駛室座椅 | 缺料號
466 |  | 車體-駕駛座椅升降把手 | 缺料號
468 |  | 車體-駕駛座椅傾斜把手 | 缺料號
469 |  | 車體-駕駛室座椅腰支撐鋼索 | 缺料號
470 |  | 車體-駕駛座椅腰支撐板 | 缺料號
473 |  | 車體-內裝襯板側墻 | 缺料號
474 |  | 車體-車身外板(雨刷水箱注水口) | 缺料號
475 |  | 車體-門檻防滑貼 | 缺料號；屬性非標準:系統備品, 消耗品
478 |  | 圓頭內六角螺栓M5x30 | 缺料號；屬性非標準:大修
479 |  | 圓頭內六角螺栓M5x50 | 缺料號；屬性非標準:大修
482 |  | 空調壓縮機保護裝置(客室) | 缺料號
483 |  | 空調蒸發器(客室) | 缺料號
484 | 50.VV.0001.KO | 空調蒸發器風扇(客室) | 屬性非標準:系統備品, 大修
485 |  | 空調蒸發器風扇支架(客室) | 缺料號
486 |  | 軸流風扇 | 缺料號；屬性非標準:大修
487 |  | 空調冷凝器(客室) | 缺料號
488 |  | 空調冷凝器風扇(客室) | 缺料號；屬性非標準:系統備品, 大修
489 |  | 空調膨脹閥(客室) | 缺料號
490 |  | 空調冷媒集液器(客室) | 缺料號
491 |  | 空調冷媒乾燥過濾器(客室) | 缺料號；屬性非標準:系統備品, 大修
492 |  | 空調冷媒乾燥過濾器O型環(客室) | 缺料號；屬性非標準:系統備品, 大修
493 |  | 空調冷媒電磁閥(客室) | 缺料號
494 |  | 空調冷媒低壓開關(客室) | 缺料號；屬性非標準:系統備品, 大修
495 |  | 空調冷媒高壓開關(客室) | 缺料號；屬性非標準:系統備品, 大修
496 |  | 空調電源供應器(客室) | 缺料號
497 |  | 空調控制器KN700(客室) | 缺料號
498 |  | 空調外氣溫度計(客室) | 缺料號
499 |  | 空調室内溫度計(客室) | 缺料號
500 |  | 空調風道溫度計(客室) | 缺料號
501 |  | 高壓傳感器(客室) | 缺料號
502 |  | 空調風門馬達(客室) | 缺料號
503 |  | 空調F3、F6斷路器(客室) | 缺料號
504 |  | 空調F1、F2斷路器(客室) | 缺料號
505 |  | 空調F4、F5斷路器(客室) | 缺料號
506 |  | 空調變頻器(客室) | 缺料號
507 |  | 空調電熱器溫度感測器(客室) | 缺料號
508 |  | 空調電熱器(客室) | 缺料號
509 |  | 空調安全溫度限制器(客室) | 缺料號
510 |  | 空調溫度安全限制器(客室) | 缺料號
511 |  | 空調過溫保護器玻璃珠(客室) | 缺料號
512 |  | 空調電熱電磁接觸器 K2 | 缺料號
513 |  | 空調壓縮機電磁接觸器K1 | 缺料號
514 |  | 空調空調harting接頭(客室) | 缺料號
515 |  | 空調備用電池 (客室) | 缺料號
517 |  | 空調壓縮機保護裝置(駕駛室) | 缺料號
518 |  | 空調蒸發器(駕駛室) | 缺料號
519 |  | 空調蒸發器風扇(駕駛室) | 缺料號
520 |  | 空調蒸發器風扇支架(駕駛室) | 缺料號
521 |  | 空調冷凝器(駕駛室) | 缺料號
522 |  | 空調冷凝器風扇(駕駛室) | 缺料號
523 |  | 空調膨脹閥(駕駛室) | 缺料號
525 |  | 空調乾燥過濾及集液器(駕駛室) | 缺料號
526 |  | 空調冷媒低壓開關(駕駛室) | 缺料號
527 |  | 空調冷媒高壓開關(駕駛室) | 缺料號
528 |  | 空調控制器KN700(駕駛室) | 缺料號
529 |  | 空調室内溫度計(駕駛室) | 缺料號
530 |  | 空調風道溫度計(駕駛室) | 缺料號
531 |  | 空調電熱器溫度感測器(駕駛室) | 缺料號
532 |  | 空調電熱器(駕駛室) | 缺料號
533 |  | 空調安全溫度限制器(駕駛室) | 缺料號
534 |  | 空調溫度安全限制器(駕駛室) | 缺料號
535 |  | 空調可程式邏輯控制單元(駕駛室)-安坑 | 缺料號
536 |  | 空調可程式邏輯控制單元(客室)-安坑 | 缺料號
537 |  | 空調過溫保護器玻璃珠(駕駛室) | 缺料號
538 |  | 高壓傳感器(駕駛室) | 缺料號
539 |  | 空調蓋板防水膠條(駕駛室) | 缺料號
540 |  | 冷媒油 | 缺料號；單位非標準:CN；屬性非標準:消耗品, 大修
541 |  | 空調備用電池 | 缺料號；屬性非標準:消耗品, 大修
542 | 50.94.0016.KO | 空氣過濾器(駕駛室) | 屬性非標準:系統備品, 消耗品
543 | 50.94.0017.KO | 空氣過濾器(客室) | 屬性非標準:系統備品, 消耗品
548 | 50.94.0046.LO | 空氣過濾器(宏國材料)(駕駛室) | 屬性非標準:系統備品, 消耗品
549 | 50.94.0045.LO | 空氣過濾器(宏國材料)(客室) | 屬性非標準:系統備品, 消耗品
551 |  | 駕駛室空調回風通道阻隔材料 | 缺料號
556 |  | 駕駛室內加熱裝置 | 缺料號
557 |  | 駕駛室內加熱裝置溫度限制器 | 缺料號
576 |  | 繼電器(Weidmueller MCZ R 24Vdc 1COTRAK) | 缺料號
577 | 50.BD.0001.HK | 煞車碟盤(動力轉向架) | 屬性非標準:系統備品, 磨耗件
578 | 50.BD.0002.HK | 煞車碟盤(非動力轉向架) | 屬性非標準:系統備品, 磨耗件
582 |  | 煞車卡鉗-軸承元件 | 缺料號
583 |  | 煞車卡鉗-彈簧元件 | 缺料號
584 |  | 煞車卡鉗-活塞和緊急釋放活塞 | 缺料號
585 |  | 煞車碟片(動力車) | 缺料號；屬性非標準:磨耗件, 大修
586 |  | 煞車碟片(非動力車) | 缺料號；屬性非標準:磨耗件, 大修
587 |  | 煞車液壓單元總成(EHU) | 缺料號
588 |  | 煞車EHU接頭固定螺絲座 | 缺料號
589 |  | 煞車EHU總成-AV(洩壓閥) | 缺料號
590 |  | EHU總成-壓力傳感器 | 缺料號
591 |  | EHU總成-DBV(輔助煞車閥) | 缺料號
592 |  | EHU總成-Y2(比例閥) | 缺料號
593 |  | EHU總成-Y3閥(2/2) | 缺料號
594 |  | EHU總成-Y4閥(3/2) | 缺料號
595 |  | EHU總成-Y4線組 | 缺料號
596 |  | EHU總成-Y5閥(2/2) | 缺料號
597 |  | EHU總成-SV安全閥 | 缺料號
598 |  | EHU總成-直流馬達 | 缺料號
599 | 50.BE.0011.HK | EHU總成-馬達碳刷 | 屬性非標準:系統備品, 磨耗件, 大修
600 | 50.BE.0002.HK | 煞車系統-蓄壓器(含支架) | 屬性非標準:系統備品, 大修
601 |  | 煞車系統-輔助液壓單元總成(AHU) | 缺料號
602 |  | 煞車系統-加壓裝置 | 缺料號
603 |  | 電磁式軌道煞車 | 缺料號
604 |  | 電磁軌道煞車大修包(動力車) | 缺料號；屬性非標準:系統備品, 大修
605 |  | 電磁軌道煞車大修包(非動力車) | 缺料號；屬性非標準:系統備品, 大修
606 |  | 電磁式軌道煞車-軌靴(動力車) | 缺料號；屬性非標準:大修
607 |  | 電磁式軌道煞車-軌靴(非動力車) | 缺料號；屬性非標準:大修
608 |  | 煞車控制單元(BCU) | 缺料號
609 |  | BCU_(PSB)電源板 | 缺料號
611 |  | BCU_(CPU)中央處理器板 | 缺料號
612 |  | BCU_(CIB)控制器區域網路界面板 | 缺料號
613 |  | BCU_(AIO)類比輸入/輸出板 | 缺料號
614 |  | BCU_(DIO)數位輸入/輸出板卡板 | 缺料號
615 |  | 車輛載重偵測裝置 | 缺料號
616 | 50.94.0005.PE | 煞車系統液壓油 | 單位非標準:PL；屬性非標準:預檢, 消耗品
617 | 50.94.0006.HK | EHU濾芯(液壓控制單元) AHU濾芯(輔助液壓煞車單元) | 屬性非標準:預檢, 消耗品, 大修
618 | 50.XX.0041.LO | AHU/EHU濾芯密封環 | 屬性非標準:系統備品, 大修
619 | 50.94.0007.WF | 煞車卡鉗用潤滑油 | 單位非標準:PL；屬性非標準:消耗品, 大修
620 | 50.94.0042.FC | 煞車系統液壓油(輕軌列車) | 單位非標準:PL；屬性非標準:預檢, 消耗品, 大修
621 | 50.94.0043.PE | 煞車系統液壓油 | 單位非標準:DR；屬性非標準:預檢, 消耗品
622 | 50.94.0048.3M | 煞車盤清洗劑 | 單位非標準:CN
623 | 50.94.0052.LO | 煞車設備EHU馬達碳刷 | 屬性非標準:系統備品, 磨耗件
624 | 50.BE.0010.HK | AHU馬達碳刷 | 屬性非標準:系統備品, 磨耗件, 大修
625 | 50.BE.0003.HK | 液壓控制單元大修包(EHU-動力) | 屬性非標準:系統備品, 大修
626 | 50.BE.0004.HK | 液壓控制單元大修包(卡鉗-非動力-左) | 屬性非標準:系統備品, 大修
627 | 50.BE.0005.HK | 液壓控制單元大修包(AHU-動力) | 屬性非標準:系統備品, 大修
628 | 50.BE.0006.HK | 液壓控制單元大修包(卡鉗-非動力-右) | 屬性非標準:系統備品, 大修
629 | 50.BE.0007.HK | 液壓控制單元大修包(EHU-非動力) | 屬性非標準:系統備品, 大修
630 | 50.BE.0008.HK | 液壓控制單元大修包(卡鉗-動力) | 屬性非標準:系統備品, 大修
631 | 50.BE.0009.HK | 液壓控制單元大修包(AHU-非動力) | 屬性非標準:系統備品, 大修
635 | 50.XX.0037.LO | 閥件密封環(小)-Y4閥前端 | 屬性非標準:系統備品, 消耗品
636 | 50.XX.0038.LO | 閥件密封環(小)-AV閥前端 | 屬性非標準:系統備品, 消耗品
637 | 50.XX.0039.LO | 閥件密封環(大) | 屬性非標準:系統備品, 消耗品
638 | 50.XX.0040.LO | 閥件密封環(小) | 屬性非標準:系統備品, 消耗品
639 |  | 有頭內六角螺絲M6x40 | 缺料號；屬性非標準:消耗品, 大修
640 |  | 有頭內六角螺絲M6x22 | 缺料號；屬性非標準:消耗品, 大修
641 |  | 有頭內六角螺絲M8x35 | 缺料號；屬性非標準:消耗品, 大修
642 |  | 薄頭內六角螺絲M4x10 | 缺料號；屬性非標準:消耗品, 大修
643 |  | 有頭內六角螺絲M5x25 | 缺料號；屬性非標準:消耗品, 大修
644 |  | 六角螺栓M10x180 | 缺料號；屬性非標準:消耗品, 大修
645 |  | 六角螺栓M10x170 | 缺料號；屬性非標準:消耗品, 大修
646 |  | 圓形內六角螺栓M10x60 | 缺料號；屬性非標準:消耗品, 大修
647 |  | 六角螺栓M10x45 | 缺料號；屬性非標準:消耗品, 大修
648 |  | 透明高壓絕緣矽膠 | 缺料號；屬性非標準:消耗品, 大修
651 |  | 照明-車頂燈過電壓保護器 | 缺料號
652 |  | 照明-前燈單元總成控制盒 | 缺料號
665 |  | 照明-駕駛室光感應器 | 缺料號
666 |  | 照明-客室照明變壓器 | 缺料號
668 |  | 集電弓弓頭 | 缺料號
669 |  | 集電弓下導杆 | 缺料號
670 |  | 集電弓張緊彈簧 | 缺料號
671 |  | 集電弓過高位限位檔塊 | 缺料號
672 |  | 集電弓手搖曲柄位置感測器 | 缺料號
673 |  | 集電弓絕緣礙子 | 缺料號
674 |  | 集電弓導電編織線 | 缺料號；屬性非標準:系統備品, 大修
675 | 50.94.0014.FI | 集電弓運動阻尼 | 屬性非標準:預檢, 系統備品
676 |  | 集電弓鏈條總成 | 缺料號；屬性非標準:大修
677 |  | 集電弓彈簧片 | 缺料號；屬性非標準:系統備品, 大修
678 |  | 集電弓橡膠彈簧元件 | 缺料號；屬性非標準:系統備品, 大修
679 |  | 集電弓主軸驅動器 | 缺料號
680 |  | 集電弓手動曲柄彈性軸 | 缺料號
681 |  | 集電弓手動降弓保護極限開關 | 缺料號
682 |  | 集電弓絕緣礙子保護蓋 | 缺料號
683 |  | 集電弓過高位極限開關 | 缺料號
684 | 50.XX.0032.LO | 集電弓碳刷固定螺栓防護帽蓋 | 屬性非標準:預檢, 消耗品
687 |  | 牽引換流器及輔助電源供應器- TCU卡板 | 缺料號
689 |  | 牽引換流器-輸入電源保險絲 | 缺料號
690 |  | 牽引換流器-輸入電源電流感測器 | 缺料號
691 |  | 牽引換流器-輸入電源接觸器 | 缺料號
692 |  | 牽引換流器-牽引變流器 | 缺料號
693 |  | 牽引換流器-儲能裝置被動元件組 | 缺料號
694 |  | 輔助電源供應器-輸入保險絲 | 缺料號
695 |  | 輔助電源供應器-輸入接觸器 | 缺料號
696 |  | 輔助電源供應器-24Vdc充電器輸出二極體模組 | 缺料號
697 |  | 輔助電源供應器-24Vdc 充電器模組 | 缺料號
700 |  | 牽引換流器及輔助電源供應器- 電壓感測器模組 | 缺料號
701 |  | 牽引換流器及輔助電源供應器- 斷路器模組 | 缺料號
702 |  | 牽引換流器及輔助電源供應器- 24Vdc電源穩壓器模組 | 缺料號
703 |  | 牽引換流器及輔助電源供應器- 24Vdc控制繼電器模組 | 缺料號
704 |  | 牽引換流器及輔助電源供應器- CanBus通訊模組 | 缺料號
705 |  | 牽引換流器及輔助電源供應器-牽引電抗器 | 缺料號；單位非標準:組
706 |  | 牽引換流器及輔助電源供應器-儲能裝置電抗器 | 缺料號；單位非標準:組
707 |  | 牽引換流器及輔助電源供應器-輔電電抗器 | 缺料號；單位非標準:組
708 |  | 牽引換流器及輔助電源供應器- 內部散熱風扇模組 | 缺料號；屬性非標準:系統備品, 大修
709 | 50.EC.0003.AB | 牽引換流器及輔助電源供應器- 外部散熱風扇模組 | 屬性非標準:系統備品, 大修
712 |  | 750VDC機廠電源插座 | 缺料號
713 |  | 750VDC機廠電源插座微動開關 | 缺料號
714 |  | 750VDC機廠電源插座接觸器 | 缺料號
716 |  | 儲能電池(ESS)-高壓隔離開關 | 缺料號
717 |  | 儲能電池(ESS)-保險絲(外) | 缺料號
718 |  | 儲能電池(ESS)-電源管理系統(BMS) | 缺料號
719 |  | 儲能電池(ESS)-絕緣監視模組 | 缺料號
720 |  | 儲能電池(ESS)-水管墊圈 | 缺料號
721 |  | 儲能電池(ESS)-乾燥包 | 缺料號
722 |  | 電力系統-冷卻器總成 | 缺料號
723 |  | 冷卻器總成-風扇 | 缺料號
724 |  | 冷卻器總成-冷凝器 | 缺料號
725 |  | 冷卻器總成-壓縮機 | 缺料號
726 |  | 冷卻器總成-壓縮機過溫保護開關 | 缺料號
727 |  | 冷卻器總成-冷媒收集器 | 缺料號
728 |  | 冷卻器總成-乾燥器 | 缺料號
729 |  | 冷卻器總成-熱交換器 | 缺料號
730 |  | 冷卻器總成-高壓感測器 | 缺料號
731 |  | 冷卻器總成-高壓開關 | 缺料號
732 |  | 冷卻器總成-膨脹閥 | 缺料號
733 |  | 冷卻器總成-水泵 | 缺料號
734 |  | 冷卻器總成-無水位開關 | 缺料號
735 |  | 冷卻器總成-液位感測器 | 缺料號
736 |  | 冷卻器總成-出入口接頭 | 缺料號
737 |  | 冷卻器總成-水箱溫度感測器 | 缺料號
738 |  | 冷卻器總成-低水位感測器 | 缺料號
739 |  | 冷卻器總成-高水位感測器 | 缺料號
740 |  | 冷卻器總成-水管 | 缺料號
741 |  | 冷卻器總成-F1 斷路器 | 缺料號
742 |  | 冷卻器總成-8Q2 壓縮機接觸器 | 缺料號
743 |  | 冷卻器總成-8Q1 水泵接觸器 | 缺料號
745 |  | 高速斷路器保護罩 | 缺料號
746 |  | 高速斷路器過流保護器 | 缺料號
747 |  | 高速斷路器消弧室 | 缺料號
748 |  | 高速斷路器閉合裝置及耦合器 | 缺料號
750 |  | 電池組(24V)-NTC溫度感測器 | 缺料號
751 |  | 電池組(24V)-160A保險絲 | 缺料號
753 |  | 牽引馬達-溫度感測器 | 缺料號
790 | 50.94.0008.MB | 牽引系統用潤滑油 | 單位非標準:PL；屬性非標準:預檢, 消耗品
791 | 50.94.0010.KL | 長效潤滑脂 | 單位非標準:CN；屬性非標準:預檢, 消耗品, 大修
792 | 50.94.0011.OK | 鏈條保護劑 | 單位非標準:CN；屬性非標準:預檢, 消耗品, 大修
793 | 50.94.0012.FI | SAEKA矽油膏81.750(紅色) | 單位非標準:CN；屬性非標準:消耗品, 大修
794 | 50.94.0013.FI | 集電弓碳刷片(Stemmann-Technik) | 屬性非標準:預檢, 磨耗件
795 | 50.94.0037.LC | 冷卻水 | 單位非標準:PL；屬性非標準:預檢, 消耗品
796 | 50.94.0038.TA | 乾燥劑 | 單位非標準:BL；屬性非標準:預檢, 消耗品
797 | 50.EU.0002.AF | 集電弓碳刷片(PanTrac) | 屬性非標準:預檢, 磨耗件
799 |  | 集電弓大修包 | 缺料號；屬性非標準:大修
801 |  | 監控系統-速度感測器 | 缺料號
802 |  | 監控系統-雙針車速錶 | 缺料號
807 |  | 監控系統-節點設備(DDC) | 缺料號
810 | 50.89.0009.SE | 監控系統-人機界面觸控螢幕 | 重複料號(第265列也有)
812 | 50.94.0047.ES | 監控系統-偵煙探測器測試噴罐 | 單位非標準:CN；屬性非標準:預檢, 消耗品
813 |  | 監控系統-偵煙器(不含基座) | 缺料號
814 |  | 監控系統-偵煙器底座 | 缺料號
815 |  | 轉向架系統-轉向架框(動力) | 缺料號
818 |  | 轉向架系統-一次懸吊 | 缺料號；屬性非標準:大修
819 |  | 轉向架系統-楔型橡膠 | 缺料號；屬性非標準:大修
820 |  | 轉向架系統-一次懸吊止檔 | 缺料號；屬性非標準:大修
821 |  | 轉向架系統-一次簧間隙固定座 | 缺料號
824 |  | 轉向架系統-二次懸吊(動力) | 缺料號；屬性非標準:大修
825 |  | 轉向架系統-二次懸吊(非動力) | 缺料號；屬性非標準:大修
826 | 50.87.0002.LO | 轉向架系統-緩衝橡皮墊片 | 屬性非標準:大修
828 | 50.TD.0006.ZF | 轉向架系統-二次懸吊彈簧座 | 屬性非標準:系統備品, 大修
829 | 50.TD.0007.ZF | 轉向架系統-二次懸吊緩衝橡皮 | 屬性非標準:系統備品, 大修
830 | 50.TD.0001.ZF | 轉向架系統-橫向避震器(動力) | 屬性非標準:系統備品, 大修
831 | 50.TD.0002.ZF | 轉向架系統-橫向避震器(非動力) | 屬性非標準:系統備品, 大修
832 | 50.TD.0003.ZF | 轉向架系統-垂直避震器(動力) | 屬性非標準:系統備品, 大修
833 | 50.TD.0004.ZF | 垂直避震器(非動力) | 屬性非標準:系統備品, 大修
834 |  | 轉向架系統-車體止檔 | 缺料號；屬性非標準:大修
835 | 50.TD.0005.ZF | 轉向架系統-牽引桿 | 屬性非標準:系統備品, 大修
836 |  | 轉向架系統-排障器 | 缺料號
837 |  | 滑塊及磨損元件 | 缺料號；屬性非標準:系統備品, 大修
838 | 50.94.0002.SL | 齒輪油 | 單位非標準:PL；屬性非標準:預檢, 消耗品, 大修
843 | 50.TW.0003.GH | 轉向架系統-車輪(動力) | 屬性非標準:系統備品, 磨耗件, 大修
844 | 50.TW.0004.GH | 轉向架系統-車輪(非動力) | 屬性非標準:系統備品, 磨耗件, 大修
845 |  | 車輪-接地裝置導電板 | 缺料號
846 |  | 車輪-輪箍 | 缺料號
847 |  | 轉向架系統-接地碳刷(非動力) | 缺料號；屬性非標準:磨耗件, 大修
848 |  | 轉向架系統-接地碳刷(動力) | 缺料號；屬性非標準:磨耗件, 大修
849 | 50.94.0004.RH | 操作-輪緣潤滑油 | 單位非標準:DR；屬性非標準:預檢, 消耗品
850 | 50.94.0036.FA | 軸承潤滑油 | 單位非標準:PL；屬性非標準:預檢, 消耗品, 大修
851 | 50.BL.0009.PK | 操作-列車潤滑裝置與撒砂裝置蓄壓器連接軟管 | 屬性非標準:系統備品, 大修
853 |  | 大螺絲 | 缺料號
854 |  | 轉向架系統-齒輪箱 | 缺料號
856 |  | 轉向架系統-密封蓋(非動力) | 缺料號；屬性非標準:消耗品, 大修
857 |  | 轉向架系統-密封蓋(動力) | 缺料號；屬性非標準:消耗品, 大修
858 |  | 沉頭螺栓M6x20 | 缺料號；屬性非標準:消耗品, 大修
859 |  | 密封劑5922 | 缺料號；屬性非標準:消耗品, 大修
860 |  | 密封劑243 | 缺料號；屬性非標準:消耗品, 大修
861 |  | 螺絲膠511 | 缺料號；屬性非標準:消耗品, 大修
862 |  | 六角螺栓M24x250 | 缺料號；屬性非標準:消耗品, 大修
863 |  | 煞車系統-速度感應器 | 缺料號
864 |  | EHU總成-逆止閥 | 缺料號
865 |  | EHU總成-齒輪泵 | 缺料號
866 |  | AHU總成-直流馬達 | 缺料號
867 |  | AHU總成-齒輪泵 | 缺料號
868 |  | AHU總成-Y1閥(2/2) | 缺料號
869 |  | 煞車卡鉗(金屬護框-非動力轉向架) | 缺料號
870 |  | 車體-頂升孔蓋 | 缺料號
871 |  | 車體-轉向架裙板 | 缺料號
872 |  | 車體-膠合處 | 缺料號
873 |  | 車體-維修蓋板(天花板-出風口) | 缺料號
874 |  | 車體-維修蓋板(客室內) | 缺料號
875 |  | 車體-維修蓋板(駕駛室) | 缺料號
876 |  | 車體-車門蓋板 | 缺料號
877 |  | 車體-雨刷水箱注水口蓋板 | 缺料號
878 |  | 車體-座椅側邊蓋板(藍色) | 缺料號
879 |  | 車體-加砂孔蓋 | 缺料號
880 |  | 一次簧螺帽組(M16) | 缺料號
882 |  | 車體-連結器罩阻尼桿 | 缺料號；屬性非標準:預檢, 系統備品, 大修
883 |  | 連結器罩-拉柄鋼索 | 缺料號；屬性非標準:預檢, 系統備品, 大修
884 |  | 通訊-CCTV影像紀錄器(NVR)硬碟 | 缺料號
885 |  | 應答器天線(高度調整螺絲) | 缺料號
886 |  | 應答器天線(高度調整支架) | 缺料號
887 |  | 車體-車輛內側板圓孔飾蓋 | 缺料號
888 |  | 車體-接線保護盒 | 缺料號
889 |  | 車體-轉向架裙板伸縮阻尼桿 | 缺料號
890 |  | 煞車卡鉗(煞車來令片) | 缺料號
891 |  | 電磁式軌道煞車-固定輪座 | 缺料號；屬性非標準:大修
892 |  | 一次簧螺帽組(M16) | 缺料號；屬性非標準:大修
893 |  | 通訊-線路(Cat6A 傳輸線2.5M M12-D code 公-公) | 缺料號
895 | X | 防水游標卡尺 | 料號格式錯(非4段)
899 | 96.01.0001.MY ~ 96.01.0004.MY | 外徑測微器(0~25mm) | 料號格式錯(非4段)
900 | 96.02.0001.MY ~ 96.02.0002.MY | 外徑測微器(25~50mm) | 料號格式錯(非4段)
901 | 96.40.0001.FL ~ 96.40.0002.FL | 交直流勾式電流錶 | 料號格式錯(非4段)
902 | 96.32.0001.HI ~ 96.32.0009.HI | 交直流鉤錶 | 料號格式錯(非4段)
906 | 96.33.0001.TF ~ 96.33.0002.TF | 自動式冷媒檢漏器 | 料號格式錯(非4段)
907 | 96.34.0001.RR ~ 96.34.0002.RR | 冷煤壓力表 | 料號格式錯(非4段)
908 | 96.06.0001.FA ~ 96.06.0017.FA | 扭力扳手(20~100N.m) | 料號格式錯(非4段)
909 | 96.09.0001.FA ~ 96.09.0002.FA | 扭力扳手(200~1000N.m) | 料號格式錯(非4段)
910 | 96.07.0001.FA ~ 96.07.0017.FA | 扭力扳手(40~200N.m) | 料號格式錯(非4段)
911 | 96.05.0001.FA ~ 96.05.0004.FA | 扭力扳手(5~25N.m) | 料號格式錯(非4段)
912 | 96.08.0001.FA ~ 96.08.0012.FA | 扭力扳手(60~340N.m) | 料號格式錯(非4段)
913 | 96.09.0001.FA ~ 96.09.0002.FA | 扭力板手(200~1000N.m) | 料號格式錯(非4段)
914 | X | 扭力板手(60~380N.m) | 料號格式錯(非4段)；重複料號(第895列也有)
915 | 96.35.0001.HN ~ 96.35.0003.HN | 防水型PH/TDS/電導度/溫度測試筆 | 料號格式錯(非4段)
916 | 96.36.0001.TS ~ 96.36.0003.TS | 兩用型轉速器 | 料號格式錯(非4段)
918 | 96.41.0001.AM ~ 96.41.0005.AM | 直流電源供應器 | 料號格式錯(非4段)
921 | 96.42.0001.TE ~ 96.42.0009.TE | 紅外線溫度計 | 料號格式錯(非4段)
926 | 96.04.0001.MY ~ 96.04.0003.MY | 針盤指示量錶 | 料號格式錯(非4段)
927 | 96.31.0001.ME ~ 96.31.0002.ME | 高阻計(1KV) | 料號格式錯(非4段)
929 | 96.43.0001.AG ~ 96.43.0002.AG | 掌上型LCR電錶 | 料號格式錯(非4段)
932 | 96.03.0001.MY ~ 96.03.0012.MY | 游標卡尺 | 料號格式錯(非4段)
934 | 96.44.0001.FL ~ 96.44.0005.FL | 絕緣數位萬用表 | 料號格式錯(非4段)
939 | 96.46.0001.AL ~ 96.46.0004.AL | 電子式推拉力計 | 料號格式錯(非4段)
943 | 96.47.0001.TE ~ 96.47.0004.TE | 精密噪音計 | 料號格式錯(非4段)
946 | X | 數位式照度表 | 料號格式錯(非4段)；重複料號(第895列也有)
948 | 96.48.0001.FL ~ 96.48.0018.FL | 數位式電錶 | 料號格式錯(非4段)
949 | X | 數位低阻計 | 料號格式錯(非4段)；重複料號(第895列也有)
950 | 96.49.0001.FL ~ 96.49.0004.FL | 數位相序計 | 料號格式錯(非4段)
956 | 96.12.0001.KL ~ 96.12.0008.KL | 鋼尺(1000mm) | 料號格式錯(非4段)
957 | 96.10.0001.KL ~ 96.10.0030.KL | 鋼尺(150mm) | 料號格式錯(非4段)
958 | 96.11.0001.KL ~ 96.11.0030.KL | 鋼尺(300mm) | 料號格式錯(非4段)
959 | 96.52.0001.AO ~ 96.52.0005.AO | 攜帶式振動計 | 料號格式錯(非4段)

## 檢核摘要
項目 | 數量
資料總筆數 | 959
有異常筆數 | 553
完全正常筆數 | 406
缺料號 | 380
屬性非標準 | 155
單位非標準 | 79
料號格式錯(非4段) | 33
重複料號(第895列也有) | 3
類別碼查無 | 2
重複料號(第265列也有) | 1